## Comparazione Circolatori
DAB | [6 empty] | GRUNDFOS | WILO | LOWARA
CODICE | MODELLO | 1 V~ | 2 DN | 3 L | 4 H (m) | 5 Q(m3/h) | MODELLO | MODELLO | MODELLO
CIRCOLATORI SINGOLI a bocchettoni/SINGLE CIRCULATORS with unions
505100962 | VA 25/130 | 1 | 1 1/2" | 130 | 2.71 | 3 | UPS 25-40 130 | Star-RS 25/4-130 | TCR 25-4
Stratos ECO 25/1-5-130
505130962 | VA 25/180 | 1 | 1 1/2" | 180 | 2.71 | 3 | UPS 25-30 180 | Star-RS 25/4 | -
Stratos ECO 25/1-3
505140962 | VA 25/180X | 1 | 2" | 180 | 2.71 | 3 | UPS 32-30 180 | Star-RS 30/4 | -
Stratos ECO 30/1-3
505100182 | VA 35/130 | 1 | 1 1/2" | 130 | 4.3 | 3 | UPS 25-40 130 | Star-RS 25/4-130 | TCR 25-4
Stratos ECO 25/1-5-130
505110182 | VA 35/130 1/2" | 1 | 1" | 130 | 4.3 | 3 | - | - | -
505130182 | VA 35/180 | 1 | 1 1/2" | 180 | 4.3 | 3 | UPS 25-40 180 | Star-RS 25/4 | TCR 25-4L
Stratos ECO 25/1-5
505140182 | VA 35/180X | 1 | 2" | 180 | 4.3 | 3 | UPS 32-40 180 | Star-RS 30/4 | TCR 32-4L
Stratos ECO 30/1-3
505102182 | VA 55/130 | 1 | 1 1/2" | 130 | 5.4 | 4.2 | UPS 25-50 130 | Star-RS 25/6-130 | TCR 25-5
Stratos ECO 25/1-5-130
505112182 | VA 55/130 1/2" | 1 | 1" | 130 | 5.4 | 4.2 | - | - | -
505132182 | VA 55/180 | 1 | 1 1/2" | 180 | 5.4 | 4.2 | UPS 25-50 180 | Star-RS 25/6 | TCR 25-5L
Stratos ECO 25/1-5
505142182 | VA 55/180X | 1 | 2" | 180 | 5.4 | 4.2 | UPS 32-50 180 | Star-RS 30/6 | TCR 32-5L
Stratos ECO 30/1-6
505104182 | VA 65/130 | 1 | 1 1/2" | 130 | 6.3 | 3 | UPS 25-60 130 | Star-RS 25/6-130 | TCR 25-6
Stratos ECO 25/1-5-130
505114182 | VA 65/130 1/2" | 1 | 1" | 130 | 6.3 | 3 | - | - | -
505134182 | VA 65/180 | 1 | 1 1/2" | 180 | 6.3 | 3 | UPS 25-60 180 | Star-RS 25/6 | -
Stratos ECO 25/1-5
505144182 | VA 65/180 X | 1 | 2" | 180 | 6.3 | 3 | UPS 32-60 180 | Star-RS 30/6 | TCR 32-6L
Stratos ECO 30/1-6
CIRCOLATORI SINGOLI flangiati/SINGLE CIRCULATORS with oval flanges
505400182 | VB 35/120 | 1 | 25 | 120 | 4.3 | 3 | UPS 21-40 F 120 | Star-RS 25/4-130 | -
Stratos ECO 25/1-5-130
505402182 | VB 55/120 | 1 | 25 | 120 | 5.4 | 4.2 | UPS 21-50 F 120 | - | -
505404182 | VB 65/120 | 1 | 25 | 120 | 6.3 | 3 | UPS 21-60 F 120 | Star-RS 25/6-130 | -
Stratos ECO 25/1-5-130
CIRCOLATORI GEMELLARI flangiati/TWIN flanged circulators
505610162 | VD 55/220.32 | 1 | 32 | 220 | 5.4 | 4.2 | UPSD 32-60 F | TOP-SD 40/7 | -
Stratos-D 32/1-8
505620162 | VD 65/220.32 | 1 | 32 | 220 | 6.3 | 3 | UPSD 32-60 F | TOP-SD 40/7 | -
Stratos-D 32/1-8
CIRCOLATORI SINGOLI con degasatore incorporato/CIRCULATORS with air separator
| VA 50/130 - 1/2'' A | 1 |  | 130 | 5.2 | 2.4 | - | - | -
505114022 | VA 60/130 - 1/2" A | 1 |  | 130 | 5.8 | 2.4 | - | - | -
CIRCOLATORI per impianti di acqua sanitaria/HOT WATER CIRCULATORS
505701022 | VS 8/150 | 1 | 1 1/2" | 150 | 0.83 | 1.8 | UP 20-07 N 150 | Star-Z 20/1 | TCB 15-2
505703022 | VS 16/150 | 1 | 1 1/2" | 150 | 1.82 | 3 | UP 20-15 N 150 | Star-Z 20/1 | TCB 15-3
505700022 | VS 35/150 | 1 | 1 1/2" | 150 | 4.1 | 4.2 | UP 20-30 N 150 | Star-Z 25/2 | TCB 20-5
Stratos ECO-Z 25/1-5
505702022 | VS 65/150 | 1 | 1 1/2" | 150 | 6 | 5.4 | UP 20-45 N 150 | TOP-Z 20/4 | TCS 25-6L
Stratos ECO-Z 25/1-5
CIRCOLATORI SINGOLI a bocchettoni/SINGLE CIRCULATORS with unions
505803001 | A 50/180 M | 1 | 1 1/2" | 180 | 5.7 | 7.2 | UPS 25-55 180 | - | -
505802041 | A 50/180 XM | 1 | 2" | 180 | 5.7 | 7.2 | UPS 32-55 180 | TOP-S 30/7 | TC 32-8
Stratos 30/1-8
505803601 | A 50/180 T | 1 | 1 1/2" | 180 | 5.6 | 7.2 | UPS 25-55 180 | - | -
505802671 | A 50/180 XT | 3 | 2" | 180 | 5.9 | 7.2 | UP 32-55 180 | TOP-S 30/7 | TC 32-8
Stratos 30/1-8
505805001 | A 56/180 M | 1 | 1 1/2" | 180 | 6.35 | 12 | UPS 25-80 180 | TOP-E 25/1-7 | -
Stratos 25/1-8
505804041 | A 56/180 XM | 1 | 2" | 180 | 6.35 | 12 | UPS 32-55 180 | TOP-S 30/7 | TC 32-8
Stratos 30/1-8
505805601 | A 56/180 T | 1 | 1 1/2" | 180 | 6.42 | 7.2 | UPS 25-80 180 | TOP-E 25/1-7 | -
Stratos 25/1-8
505804670 | A 56/180 XT | 3 | 2" | 180 | 6.4 | 7.2 | UP 32-55 180 | TOP-S 30/7 | TC 32-8
Stratos 30/1-8
505807001 | A 80/180 M | 1 | 1 1/2" | 180 | 8.25 | 7.2 | UPS 25-80 180 | TOP-E 25/1-7 | -
Stratos 25/1-8
505806041 | A 80/180 XM | 1 | 2" | 180 | 8.25 | 7.2 | UPS 32-80 180 | TOP-S 30/10 | TC 32-10
Stratos 30/1-12
505806670 | A 80/180 XT | 3 | 2" | 180 | 8.2 | 7.2 | UP 32-80 180 | TOP-S 30/10 | TC 32-10
Stratos 30/1-12
505807601 | A 80/180 T | 1 | 1 1/2" | 180 | 8.2 | 7.2 | UPS 25-80 180 | TOP-E 25/1-7 | -
Stratos 25/1-8
505809001 | A 110/180 XM | 1 | 2" | 180 | 11.3 | 12 | UPS 25-120 180 | TOP-E 30/1-10 | -
Stratos 30/1-12
505809601 | A 110/180 XT | 1 | 2" | 180 | 11.3 | 12 | UPS 25-120 180 | TOP-E 30/1-10 | -
Stratos 30/1-12
CIRCOLATORI SINGOLI flangiati/SINGLE flanged circulators
505812040 | B 50/250.40 M | 1 | 40 | 250 | 5.7 | 7.2 | UPS 40-50 F 250 | TOP-S 40/4 | FC 40-7
Stratos 40/1-4
505812670 | B 50/250.40 T | 3 | 40 | 250 | 5.9 | 7.2 | UP 40-50 F 250 | TOP-S 40/4 | FC 40-7
Stratos 40/1-4
505814040 | B 56/250.40 M | 1 | 40 | 250 | 6.35 | 12 | UPS 40-50 F 250 | TOP-S 40/4 | FC 40-7
Stratos 40/1-4
505814670 | B 56/250.40 T | 3 | 40 | 250 | 6.4 | 7.2 | UP 40-50 F 250 | TOP-S 40/4 | FC 40-7
Stratos 40/1-4
505816040 | B 80/250.40 M | 1 | 40 | 250 | 8.25 | 7.2 | UPS 40-80 F 250 | TOP-S 40/7 | FC 40-10
Stratos 40/1-8
505816670 | B 80/250.40 T | 3 | 40 | 250 | 8.2 | 7.2 | UP 40-80 F 250 | TOP-S 40/7 | FC 40-10
Stratos 40/1-8
505818001 | B 110/250.40 M | 1 | 40 | 250 | 11.3 | 12 | - | - | -
505818601 | B 110/250.40 T | 3 | 40 | 250 | 11.3 | 12 | - | - | -
CIRCOLATORI GEMELLARI flangiati/TWIN flanged circulators
505822040 | D 50/250.40 M | 1 | 40 | 250 | 5.7 | 7.2 | UPSD 40-60 F | TOP-SD 40/7 | FCG 40-7
Stratos-D 40/1-8
505822670 | D 50/250.40 T | 3 | 40 | 250 | 5.9 | 7.2 | UPSD 40-60 F | TOP-SD 40/7 | FCG 40-7
Stratos-D 40/1-8
505824040 | D 56/250.40 M | 1 | 40 | 250 | 6.35 | 12 | UPSD 40-60 F | TOP-SD 40/7 | FCG 40-7
Stratos-D 40/1-8
505824670 | D 56/250.40 T | 3 | 40 | 250 | 6.4 | 7.2 | UPSD 40-60 F | TOP-SD 40/7 | FCG 40-7
Stratos-D 40/1-8
505826040 | D 80/250.40 M | 1 | 40 | 250 | 8.25 | 7.2 | UPSD 40-60 F | TOP-SD 40/7 | FCG 40-7
Stratos-D 40/1-8
505826670 | D 80/250.40 T | 3 | 40 | 250 | 8.2 | 7.2 | UPSD 40-60 F | TOP-SD 40/7 | FCG 40-7
Stratos-D 40/1-8
505828001 | D 110/250.40 M | 1 | 40 | 250 | 11.3 | 12 | - | - | -
505828601 | D 110/250.40 T | 3 | 40 | 250 | 11.3 | 12 | - | - | -
CIRCOLATORI COLLETTIVI SINGOLI flangiati/SINGLE flanged circulators
505900622 | BMH 30/250.40T | 3 | 40 | 250 | 3.3 | 7.2 | UPS 40-30 F | TOP-S 40/4 | FC 40-7
Stratos 40/1-4
505904002 | BPH 60/250.40M | 1 | 40 | 250 | 7.2 | 12 | UPS 40-60/2 F | TOP-S 40/7 | FC 40-7
Stratos 40/1-8
505904622 | BPH 60/250.40T | 3 | 40 | 250 | 7.65 | 12 | UPS 40-60/2 F | TOP-S 40/7 | FC 40-7
Stratos 40/1-8
505907002 | BPH 120/250.40M | 1 | 40 | 250 | 11 | 14.4 | UPS 40-120 F | TOP-S 40/10 | FC 40-10
Stratos 40/1-8
505907622 | BPH 120/250.40T | 3 | 40 | 250 | 12 | 14.4 | UPS 40-120 F | TOP-S 40/10 | FC 40-10
Stratos 40/1-8
505920622 | BMH 30/280.50T | 3 | 50 | 280 | 3.15 | 14.4 | UPS 50-30 F | TOP-S 50/4 | FC 50-4
Stratos 50/1-8
505923622 | BMH 60/280.50T | 3 | 50 | 280 | 5.83 | 18 | UPS 50-60/4 F | TOP-S 50/7 | FC 50-8
Stratos 50/1-8
505924002 | BPH 60/280.50M | 1 | 50 | 280 | 7.65 | 24 | UPS 50-60/2 F | TOP-S 50/7 | FC 50-11
Stratos 50/1-9
505924622 | BPH 60/280.50T | 3 | 50 | 280 | 7.95 | 24 | UPS 50-60/2 F | TOP-S 50/7 | FC 50-11
Stratos 50/1-9
| BPH 120/280.50M | 1 | 50 | 280 | 11.3 | 30 | - | - | -
505927622 | BPH 120/280.50T | 3 | 50 | 280 | 11.7 | 30 | UPS 50-120 F | TOP-S 50/10 | FC 50-11
Stratos 50/1-12
505928622 | BPH 150/280.50T | 3 | 50 | 280 | 15 | 24 | UPS 50-180 F | TOP-S 50/10 | -
Stratos 50/1-12
505929622 | BPH 180/280.50T | 3 | 50 | 280 | 18.4 | 36 | UPS 50-185 F | TOP-S 50/15 | -
505940622 | BMH 30/340.65T | 3 | 65 | 340 | 3.15 | 18 | UPS 65-30 F | TOP-S 65/7 | -
Stratos 65/1-9
505943622 | BMH 60/340.65T | 3 | 65 | 340 | 5.4 | 24 | UPS 65-60/4 F | TOP-S 65/7 | FC 65-7
Stratos 65/1-9
505944002 | BPH 60/340.65M | 1 | 65 | 340 | 6.8 | 36 | UPS 65-60/2 F | TOP-S 65/7 | FC 65-10
Stratos 65/1-9
505944622 | BPH 60/340.65T | 3 | 65 | 340 | 7.4 | 36 | UPS 65-60/2 F | TOP-S 65/7 | FC 65-10
Stratos 65/1-9
505947622 | BPH 120/340.65T | 3 | 65 | 340 | 10.9 | 42 | UPS 65-120 F | TOP-S 65/13 | FC 65-14
Stratos 65/1-12
505948622 | BPH 150/340.65T | 3 | 65 | 340 | 14.9 | 42 | UPS 65-180 F | TOP-S 65/15 | -
505949622 | BPH 180/340.65T | 3 | 65 | 340 | 17.9 | 42 | UPS 65-185 F | TOP-S 65/15 | -
505960122 | BMH 30/360.80T | 3 | 80 | 360 | 3.9 | 36 | UPS 80-30 F | TOP-S 80/7 | FC 80-7
Stratos 80/1-12
505963122 | BMH 60/360.80T | 3 | 80 | 360 | 5.7 | 42 | UPS 80-60 F | TOP-S 80/10 | FC 80-7
Stratos 80/1-12
505967122 | BPH 120/360.80T | 3 | 80 | 360 | 11.8 | 54 | UPS 80-120 F | TOP-S 80/10 | FC 80-12
Stratos 80/1-12
505968122 | BPH 150/360.80T | 3 | 80 | 360 | 15.3 | 72 | - | - | -
505969122 | BPH 180/360.80T | 3 | 80 | 360 | 17.5 | 54 | - | - | -
CIRCOLATORI COLLETTIVI GEMELLARI flangiati/TWIN flanged circulators
505910622 | DMH 30/250.40 T | 3 | 40 | 250 | 3.3 | 7.2 | UPSD 40-30 F | DOP 40/100 r | FCG 40-7
Stratos-D 40/1-8
505914002 | DPH 60/250.40 M | 1 | 40 | 250 | 7.2 | 12 | UPSD 40-60 F | TOP-SD 40/7 | FCG 40-7
Stratos-D 40/1-8
505914622 | DPH 60/250.40 T | 3 | 40 | 250 | 7.65 | 12 | UPSD 40-60 F | TOP-SD 40/7 | FCG 40-7
Stratos-D 40/1-8
505917002 | DPH 120/250.40 M | 1 | 40 | 250 | 11 | 14.4 | UPSD 40-120 F | TOP-SD 40/10 | FCG 40-10
Stratos-D 40/1-12
505917622 | DPH 120/250.40 T | 3 | 40 | 250 | 12 | 14.4 | UPSD 40-120 F | TOP-SD 40/10 | FCG 40-10
Stratos-D 40/1-12
505930622 | DMH 30/280.50 T | 3 | 50 | 280 | 3.15 | 14.4 | UPSD 50-30 F | DOP 50/100 r | FCG 50-4
Stratos-D 50/1-8
505933622 | DMH 60/280.50 T | 3 | 50 | 280 | 5.83 | 18 | UPSD 50-60/4 F | TOP-SD 50/7 | FCG 50-8
Stratos-D 50/1-9
505934002 | DPH 60/280.50 M | 1 | 50 | 280 | 7.65 | 24 | UPSD 50-60/2 F | TOP-SD 50/7 | FCG 50-11
Stratos-D 50/1-9
505934622 | DPH 60/280.50 T | 3 | 50 | 280 | 7.95 | 24 | UPSD 50-60/2 F | TOP-SD 50/7 | FCG 50-11
Stratos-D 50/1-9
| DPH 120/280.50 M | 1 | 50 | 280 | 11.3 | 30 | - | - | -
505937622 | DPH 120/280.50 T | 3 | 50 | 280 | 11.7 | 30 | UPSD 50-120 F | TOP-SD 50/10 | FCG 50-11
Stratos-D 50/1-12
505938622 | DPH 150/280.50T | 3 | 50 | 280 | 15 | 24 | UPSD 50-180 F | TOP-SD 65/13 | -
Stratos-D 65/1-12
505939622 | DPH 180/280.50T | 3 | 50 | 280 | 18.4 | 36 | - | - | -
505950622 | DMH 30/340.65 T | 3 | 65 | 340 | 3.15 | 18 | UPSD 65-30 F | DOP 65/125 r | -
Stratos-D 65/1-12
505953622 | DMH 60/340.65 T | 3 | 65 | 340 | 5.4 | 24 | UPSD 65-60/4 F | TOP-SD 65/10 | FCG 65-7
Stratos-D 65/1-12
505954002 | DPH 60/340.65 M | 1 | 65 | 340 | 6.8 | 36 | UPSD 65-60/2 F | TOP-SD 65/10 | FCG 65-10
Stratos-D 65/1-12
505954622 | DPH 60/340.65 T | 3 | 65 | 340 | 7.4 | 36 | UPSD 65-60/2 F | TOP-SD 65/10 | FCG 65-10
Stratos-D 65/1-12
505957622 | DPH 120/340.65 T | 3 | 65 | 340 | 10.9 | 42 | UPSD 65-120 F | TOP-SD 65/13 | FCG 65-14
505958622 | DPH 150/340.65 T | 3 | 65 | 340 | 14.9 | 42 | UPSD 65-180 F | TOP-SD 65/15 | -
505959622 | DPH 180/340.65T | 3 | 65 | 340 | 17.9 | 42 | - | - | -
505970122 | DMH 30/360.80 T | 3 | 80 | 360 | 3.9 | 36 | UPSD 80-30 F | DOP 80/125 r | FCG 80-7
Stratos-D 80/1-12
505973122 | DMH 60/360.80 T | 3 | 80 | 360 | 5.7 | 42 | UPSD 80-60 F | DOP 80/160 r | FCG 80-7
Stratos-D 80/1-12
505977122 | DPH 120/360.80 T | 3 | 80 | 360 | 11.8 | 54 | UPSD 80-120 F | TOP-SD 80/10 | FCG 80-12
Stratos-D 80/1-12
505978122 | DPH 150/360.80 T | 3 | 80 | 360 | 15.3 | 72 | - | - | -
505979122 | DPH 180/360.80T | 3 | 80 | 360 | 17.5 | 54 | - | - | -
CIRCOLATORI ELETTRONICI SINGOLI a bocchettoni/SINGLE ELECTRONIC CIRCULATORS with unions
505200182 | VEA 35/130 | 1 | 1 1/2" | 130 | 4.3 | 3 | ALPHA+ 25-40 130 | Stratos ECO 25/1-5-130 | ETCR 25-4L
505230182 | VEA 35/180 | 1 | 1 1/2" | 180 | 4.3 | 3 | ALPHA+ 25-40 180 | Stratos ECO 25/1-3 | ETCR 25-4L
505240182 | VEA 35/180 X | 1 | 2" | 180 | 4.3 | 3 | ALPHA+ 32-40 180 | Stratos ECO 30/1-3 | ETCR 32-5L
505202182 | VEA 55/130 | 1 | 1 1/2" | 130 | 5.4 | 3 | ALPHA+ 25-60 130 | Stratos ECO 25/1-5-130 | ETCR 25-4L
505232182 | VEA 55/180 | 1 | 1 1/2" | 180 | 5.4 | 3 | ALPHA+ 25-60 180 | Stratos ECO 25/1-5 | ETCR 25-4L
505242182 | VEA 55/180 X | 1 | 2" | 180 | 5.4 | 3 | ALPHA+ 32-60 180 | Stratos ECO 30/1-5 | ETCR 32-5L
505204182 | VEA 65/130 | 1 | 1 1/2" | 130 | 6.3 | 3 | ALPHA+ 25-60 130 | Stratos ECO 25/1-5-130 | ETCR 25-4L
505234182 | VEA 65/180 | 1 | 1 1/2" | 180 | 6.3 | 3 | ALPHA+ 25-60 180 | Stratos ECO 25/1-5 | ETCR 25-4L
505244182 | VEA 65/180 X | 1 | 2" | 180 | 6.3 | 3 | ALPHA+ 32-60 180 | Stratos ECO 30/1-5 | ETCR 32-5L
CIRCOLATORI ELETTRONICI SINGOLI flangiati/SINGLE flanged electronic circulators
505980000 | VEA 40/190 XM(filettato) | 1 | 2" | 190 | 4 | 12 | magna 32-100 | Stratos 30/1-8 | ETC 32-11
505980300 | VEA 80/180 XM (filettato) | 1 | 2" | 180 | 8.2 | 5.4 | magna 32-100 | Stratos 30/1-8 | ETC 32-11
| VEB 35/120 | 1 | 25 | 120 | 4.3 | 3 | - | - | -
| VEB 55/120 | 1 | 25 | 120 | 5.4 | 3 | - | - | -
| VEB 65/120 | 1 | 25 | 120 | 6.3 | 3 | - | - | -
505980750 | VEB 110/450.100 T | 3 | 100 | 450 | 11.5 | 120 | - | - | -
CIRCOLATORI ELETTRONICI GEMELLARI flangiati/TWIN flanged electronic circulators
505981750 | DEB 110/450.100 T | 3 | 100 | 450 | 11.5 | 120 | - | - | -
DIALOGUE: CIRCOLATORI COLLETTIVI SINGOLI E GEMELLARI ELETTRONICI
| BPH-E 60/250.40 M | 1 | 40 | 250 | 7.2 | 12 | magna 40-100F | TOP-E 40/1-4 | -
Stratos 40/1-4
| DPH-E 60/250.40 M | 1 | 40 | 250 | 7.2 | 12 | magna D 40-100F | TOP-ED 40/1-7 | AFCG 40-60
Stratos-D 40/1-8
| BPH-E 120/250.40 M | 1 | 40 | 250 | 11 | 14.4 | magna 40-120F | Stratos 40/1-8 | AFCG 40-60
Stratos 40/1-12
TOP-E 40/1-10
| DPH-E 120/250.40 M | 1 | 40 | 250 | 11 | 14.4 | magna D 40-120F | TOP-ED 40/1-10 | -
Stratos-D 40/1-12
| BPH-E 60/280.50 M | 1 | 50 | 280 | 7.65 | 24 | magna 50-60F | TOP-E 50/1-7 | AFCG 50-70
Stratos 50/1-8
| DPH-E 60/280.50 M | 1 | 50 | 280 | 7.65 | 24 | magna D 50-60F | TOP-ED 50/1-6 | -
TOP-ED 50/1-7
Stratos-D 50/1-8
| BPH-E 120/280.50 M | 1 | 50 | 280 | 11.3 | 30 | magna 50-120F | Stratos 50/1-9 | AFCG 50-80
Stratos 50/1-12
TOP-E 50/1-10
| DPH-E 120/280.50 M | 1 | 50 | 280 | 11.3 | 30 | magna D 50-120F | TOP-ED 50/1-10 | AFCG 50-80
Stratos-D 50/1-12
| BPH-E 180/280.50 M | 1 | 50 | 280 | 18.4 | 36 | - | - | -
| DPH-E 180/280.50 M | 1 | 50 | 280 | 18.4 | 36 | - | - | -
| BPH-E 60/340.65 M | 1 | 65 | 340 | 7.4 | 36 | magna 65-60F | TOP-E 65/1-10 | -
| DPH-E 60/340.65 M | 1 | 65 | 340 | 7.4 | 36 | magna D 65-60F | TOP-ED 65/1-10 | AFCG 65-90
Stratos-D 65/1-12
| BPH-E 120/340.65 M | 1 | 65 | 340 | 10.9 | 42 | magna 65-120F | Stratos 65/1-9 | -
Stratos 65/1-12
| DPH-E 120/340.65 M | 1 | 65 | 340 | 10.9 | 42 | magna D 65-120F | - | -
| BPH-E 150/340.65 M | 1 | 65 | 340 | 14.9 | 42 | - | - | -
| DPH-E 150/340.65 M | 1 | 65 | 340 | 14.9 | 42 | - | - | -
| BHP-E 120/360.80 M | 1 | 80 | 360 | 11.8 | 54 | UPE 80-120F | TOP-E 80/1-10 | -
Stratos 80/1-12
| DPH-E 120/360.80 M | 1 | 80 | 360 | 11.8 | 54 | UPED 80-120F | TOP-ED 80/1-10 | AFCG 80-90
Stratos-D 80/1-12
POMPE IN LINEA SINGOLE a bocchettoni/SINGLE IN-LINE PUMPS with unions
105100000 | ALM 200 M | 1 | 1 1/2" | 180 | 1.9 | 2.4 | UP 20-30N | - | -
105100014 | ALM 200 T | 3 | 1 1/2" | 180 | 1.9 | 2.4 | - | - | -
105100084 | ALP 800 M | 1 | 1 1/2" | 180 | 7.7 | 6 | TP 32-90 | - | -
105100094 | ALP 800 T | 3 | 1 1/2" | 180 | 7.7 | 6 | TP 32-90 | - | -
105100024 | ALM 500 M | 1 | 2" | 250 | 5.5 | 7.2 | TP 25-50 | - | -
105100034 | ALM 500 T | 3 | 2" | 250 | 5.5 | 7.2 | TP 25-50 | - | -
105100124 | ALP 2000 M | 1 | 2" | 250 | 21.1 | 8.4 | UPS 40-180F | - | -
105100134 | ALP 2000 T | 3 | 2" | 250 | 21.1 | 8.4 | UPS 40-180F | - | -
POMPE IN LINEA SINGOLE flangiate/SINGLE IN-LINE PUMPS
105110404 | KLM 40-300 M | 1 | 40 | 250 | 3.4 | 7.2 | - | -
105110014 | KLM 40-300 T | 3 | 40 | 250 | 3.4 | 7.2 | TP 40-30/4 | IPL 40/130-0,25/4
105110414 | KLP 40-600 M | 1 | 40 | 250 | 8.2 | 12 | - | -
105110214 | KLP 40-600 T | 3 | 40 | 250 | 8.2 | 12 | TP 40-60/2 | -
105110424 | KLP 40-900 M | 1 | 40 | 250 | 10.2 | 12 | - | -
105110224 | KLP 40-900 T | 3 | 40 | 250 | 10.2 | 12 | TP 40-90/2 | -
105110434 | KLP 40-1200 M | 1 | 40 | 250 | 13.7 | 14.4 | - | -
105110234 | KLP 40-1200 T | 3 | 40 | 250 | 13.7 | 14.4 | TP 40-120/2 | IPL 40/115-0,55/2
105110444 | KLM 50-300 M | 1 | 50 | 280 | 2.9 | 14.4 | - | -
105110054 | KLM 50-300 T | 3 | 50 | 280 | 2.9 | 14.4 | TP 50-30/4 | -
105110454 | KLM 50-600 M | 1 | 50 | 280 | 5.4 | 18 | - | -
105110074 | KLM 50-600 T | 3 | 50 | 280 | 5.4 | 18 | TP 50-60/4 | IPL 50/130-0,37/4
105110464 | KLP 50-900 M | 1 | 50 | 280 | 8.9 | 24 | - | -
105110244 | KLP 50-900 T | 3 | 50 | 280 | 8.9 | 24 | - | -
105110474 | KLP 50-1200 M | 1 | 50 | 280 | 12 | 24 | - | -
105110254 | KLP 50-1200 T | 3 | 50 | 280 | 12 | 24 | TP 50-120/2 | IPL 50/115-0,75/2
105110094 | KLM 65-300 T | 3 | 65 | 340 | 3.1 | 18 | TP 65-30/4 | -
105110114 | KLM 65-600 T | 3 | 65 | 340 | 5.5 | 24 | TP 65-60/4 | -
105110280 | KLP 65-900 T | 3 | 65 | 340 | 9 | 36 | - | -
105110290 | KLP 65-1200 T | 3 | 65 | 340 | 12 | 36 | TP 65-120/2 | IPL 65/115-1,5/2
105110134 | KLM 80-300 T | 3 | 80 | 360 | 3.3 | 36 | TP 80-30/4 | -
105110150 | KLM 80-600 T | 3 | 80 | 360 | 5.7 | 48 | TP 80-60/4 | -
105110320 | KLP 80-900 T | 3 | 80 | 360 | 8.8 | 48 | - | -
105110330 | KLP 80-1200 T | 3 | 80 | 360 | 11.8 | 60 | TP 80-120/2 | IPL 80/115-2,2/2
POMPE IN LINEA GEMELLARI flangiate/TWIN IN-LINE PUMPS
105210404 | DKLM 40-300 M | 1 | 40 | 250 | 3.4 | 7.2 | - | -
105210010 | DKLM 40-300 T | 3 | 40 | 250 | 3.4 | 7.2 | TPD 40-30/4 | DPL 40/130-0,25/4
105210414 | DKLP 40-600 M | 1 | 40 | 250 | 8.2 | 12 | - | -
105210210 | DKLP 40-600 T | 3 | 40 | 250 | 8.2 | 12 | TPD 40-60/2 | -
105210424 | DKLP 40-900 M | 1 | 40 | 250 | 10.2 | 12 | - | -
105210220 | DKLP 40-900 T | 3 | 40 | 250 | 10.2 | 12 | - | -
105210434 | DKLP 40-1200 M | 1 | 40 | 250 | 13.7 | 14.4 | - | -
105210230 | DKLP 40-1200 T | 3 | 40 | 250 | 13.7 | 14.4 | TPD 40-120/2 | DPL 40/115-0,55/2
105210444 | DKLM 50-300 M | 1 | 50 | 280 | 2.9 | 14.4 | - | -
105210050 | DKLM 50-300 T | 3 | 50 | 280 | 2.9 | 14.4 | TPD 50-30/4 | -
105210454 | DKLM 50-600 M | 1 | 50 | 280 | 5.4 | 18 | - | -
105210070 | DKLM 50-600 T | 3 | 50 | 280 | 5.4 | 18 | TPD 50-60/4 | DPL 50/130-0,37/4
105210464 | DKLP 50-900 M | 1 | 50 | 280 | 8.9 | 24 | - | -
105210240 | DKLP 50-900 T | 3 | 50 | 280 | 8.9 | 24 | - | -
105210474 | DKLP 50-1200 M | 1 | 50 | 280 | 12 | 24 | - | -
105210250 | DKLP 50-1200 T | 3 | 50 | 280 | 12 | 24 | TPD 50-120/2 | DPL 50/115-0,75/2
105210090 | DKLM 65-300 T | 3 | 65 | 340 | 3.1 | 18 | TPD 65-30/4 | -
105210110 | DKLM 65-600 T | 3 | 65 | 340 | 5.5 | 24 | TPD 65-60/4 | DPL 60/130-0,55/4
105210280 | DKLP 65-900 T | 3 | 65 | 340 | 9 | 36 | - | -
105210290 | DKLP 65-1200 T | 3 | 65 | 340 | 12 | 36 | TPD 65-120/2 | DPL 65/115-1,5/2
105210130 | DKLM 80-300 T | 3 | 80 | 360 | 3.3 | 36 | TPD 80-30/4 | -
105210150 | DKLM 80-600 T | 3 | 80 | 360 | 5.7 | 48 | TPD 80-60/4 | DPL 80/130-0,75/4
105210320 | DKLP 80-900 T | 3 | 80 | 360 | 8.8 | 48 | - | -
105210330 | DKLP 80-1200 T | 3 | 80 | 360 | 11.8 | 60 | TPD 80-120/2 | DPL 80/115-2,2/2
CM 4 POLI (4poles)
105121290 | CM 40-440 T | 3 | 40 | 390 | 4.4 | 6 | TP 40-30/4 | - | -
105121310 | CM 40-540 T | 3 | 40 | 390 | 5.4 | 6 | TP 40-60/4 | IPn 40/125-0,55/4 | -
105121330 | CM 40-670 T | 3 | 40 | 390 | 6.7 | 6 | TP 40-90/4 | - | -
105121350 | CM 40-870 T | 3 | 40 | 390 | 8.7 | 6 | TP 40-100/4 | IPn 40/160-0,55/4 | -
105122100 | CM 40-1300 T | 3 | 40 | 380 |  | 18 | TP 40-130/4 | IPn 40/200-0,75/4 | 40-200/07
105122110 | CM 40-1450 T | 3 | 40 | 380 |  | 18 | TP 40-160/4 | IPn 40/224-1,1/4 | 40-250/11
105121470 | CM 50-510 T | 3 | 50 | 425 |  | 6 | TP 50-30/4 | - | -
105121490 | CM 50-630 T | 3 | 50 | 425 |  | 6 | TP 50-60/4 | - | -
105121510 | CM 50-780 T | 3 | 50 | 425 |  | 6 | TP 50-90/4 | IPn 50/160-0,55/4 | -
105121530 | CM 50-1000 T | 3 | 50 | 425 |  | 12 | TP 50-110/4 | IPn 50/180-0,75/4 | -
105122120 | CM 50-1270 T | 3 | 50 | 400 |  | 18 | TP 50-130/4 | IPn 50/200-1,1/4 | 50-125/02
105122130 | CM 50-1420 T | 3 | 50 | 400 |  | 24 | TP 50-160/4 | IPn 50/224-1,5/4 | 50-200/11
| CM 65 - 420/A/BAQE/0,25 | 3 | 65 | 360 | 4.2 | 24 | - | - | -
| CM 65 - 540/A/BAQE/0,37 | 3 | 65 | 360 | 5.4 | 24 | - | - | -
| CM 65 - 660/A/BAQE/0,55 | 3 | 65 | 360 | 6.6 | 24 | - | - | -
| CM 65 - 760/A/BAQE/0,55 | 3 | 65 | 360 | 7.6 | 24 | - | IL 65/150-0,75/4 | -
| CM 65 - 920/A/BAQE/0,75 | 3 | 65 | 360 | 9.2 | 30 | TP65-90/4 | IL 65/160-1,1/4 | FCS4 65-160/07
| CM 65 - 1080/A/BAQE/1,1 | 3 | 65 | 475 | 10.8 | 42 | TP65-110/4 | IL 65/170-1,1/4 | FCS4 65-160/11
| CM 65 - 1200/A/BAQE/1,5 | 3 | 65 | 475 | 12 | 42 | TP65-130/4 | IL 65/170-1,5/4 | FCS4 65-200/15
| CM 65 - 1530/A/BAQE/2,2 | 3 | 65 | 475 | 15.3 | 54 | TP65-150/4 | IL 65/210-2,2/4 | -
| CM 65 - 1680/A/BAQE/3 | 3 | 65 | 475 | 16.8 | 54 | TP65-170/4 | IL 65/220-2,2/4 | FCS4 65-250/22
[8 empty] | IL 65/220-3/4 | FCS4 65-250/30
| CM 65 - 2380/A/BAQE/4 | 3 | 65 | 475 | 23.8 | 54 | TP65-240/4 | IL 65/250-3/4 | -
IL 65/250-4/4
IL 65/270-5,5/4
| CM 80 - 550/A/BAQE/0,55 | 3 | 80 | 360 | 5.5 | 48 | - | - | -
| CM 80 - 650/A/BAQE/0,75 | 3 | 80 | 360 | 6.5 | 48 | - | - | -
| CM 80 - 740/A/BAQE/1,1 | 3 | 80 | 440 | 7.4 | 60 | TP80-70/4 | IL 80/150-1,1/4 | -
| CM 80 - 890/A/BAQE/1,5 | 3 | 80 | 440 | 8.9 | 66 | TP80-90/4 | IL 80/160-1,5/4 | FCS4 80-200/15
| CM 80 - 1050/A/BAQE/2,2 | 3 | 80 | 440 | 10.5 | 60 | TP80-110/4 | IL 80/170-2,2/4 | FCS4 80-200/22
| CM 80 - 1530/A/BAQE/3 | 3 | 80 | 500 | 15.3 | 72 | TP80-150/4 | IL 80/210-3/4 | FCS4 80-200/30
| CM 80 - 1700/A/BAQE/4 | 3 | 80 | 500 | 17 | 84 | TP80-170/4 | IL 80/220-4/4 | FCS4 80-250/40
| CM 80 - 2410/A/BAQE/5,5 | 3 | 80 | 620 | 24.1 | 78 | TP80-240/4 | IL 80/270-5,5/4 | FCS4 80-250/55
| CM 80 - 2700/A/BAQE/7,5 | 3 | 80 | 620 | 27 | 90 | TP80-270/4 | - | -
| CM 80 - 3420/A/BAQE/11 | 3 | 80 | 620 | 34.2 | 114 | TP80-340/4 | - | -
| CM 100 - 510/A/BAQE/0,75 | 3 | 100 | 500 | 5.1 | 60 | - | - | -
| CM 100 - 650/A/BAQE/1,1 | 3 | 100 | 500 | 6.5 | 60 | - | IL 100/145-1,1/4 | -
| CM 100 - 660/A/BAQE/1,5 | 3 | 100 | 550 | 6.6 | 114 | TP100-70/4 | IL 100/150-1,5/4 | FCS4 100-160/15
| CM 100 - 865/A/BAQE/2,2 | 3 | 100 | 550 | 8.65 | 120 | TP100-90/4 | IL 100/160-2,2/4 | FCS4 100-200/22
| CM 100 - 1020/A/BAQE/3 | 3 | 100 | 550 | 10.2 | 120 | TP100-110/4 | IL 100/170-3/4 | FCS4 100-200/30
| CM 100 - 1320/A/BAQE/4 | 3 | 100 | 550 | 13.2 | 120 | TP100-130/4 | IL 100/200-3/4 | FCS4 100-250/40
IL 100/200-4/4
| CM 100 - 1650/A/BAQE/5,5 | 3 | 100 | 550 | 16.5 | 120 | TP100-170/4 | IL 100/220-5,5/4 | FCS4 100-250/55
| CM 100 - 2050/A/BAQE/7,5 | 3 | 100 | 670 | 20.5 | 120 | TP100-200/4 | IL 100/250-5,5/4 | FCS4 100-250/75
IL 100/250-7,5/4
IL 100/260-11/4
| CM 100 - 2550/A/BAQE/11 | 3 | 100 | 670 | 25.5 | 120 | TP100-250/4 | IL 100/270-11/4 | -
| CM 100 - 3290/A/BAQE/15 | 3 | 100 | 670 | 32.9 | 150 | TP100-330/4 | - | -
| CM 100 - 3680/A/BAQE/18,5 | 3 | 100 | 670 | 36.8 | 150 | TP100-370/4 | - | -
| CM 100 - 4100/A/BAQE/22 | 3 | 100 | 670 | 41 | 180 | TP100-410/4 | - | -
| CM 125 - 1075/A/BAQE/4 | 3 | 125 | 620 | 10.75 | 180 | TP125-110/4 | IL 125/190-4/4 | FCS4 125-160/30
FCS4 125-200/40
| CM 125 - 1270/A/BAQE/5,5 | 3 | 125 | 620 | 12.7 | 180 | TP125-130/4 | IL 125/210-5,5/4 | FCS4 125-200/55
| CM 125 - 1560/A/BAQE/7,5 | 3 | 125 | 620 | 15.6 | 210 | TP125-160/4 | IL 125/220-5,5/4 | FCS4 125-250/75
IL 125/220-7,5/4
| CM 125 - 2100/A/BAQE/11 | 3 | 125 | 800 | 21 | 180 | TP125-210/4 | IL 125/250-11/4 | FCS4 125-250/110
| CM 125 - 2550/A/BAQE/15 | 3 | 125 | 800 | 25.5 | 210 | TP125-250/4 | IL 125/270-11/4 | FCS4 125-315/150
IL 125/270-15/4
| CM 125 - 3200/A/BAQE/18,5 | 3 | 125 | 800 | 32 | 180 | TP125-320/4 | IL 125/320-18,5/4 | FCS4 125-315/185
| CM 125 - 3600/A/BAQE/22 | 3 | 125 | 800 | 36 | 210 | TP125-360/4 | IL 125/300-18,5/4 | FCS4 125-315/220
IL 125/320-22/4
| CM 125 - 4022/A/BAQE/30 | 3 | 125 | 800 | 40.22 | 210 | TP125-420/4 | IL 125/340-30/4 | -
| CM 150 - 955/A/BAQE/5,5 | 3 | 150 | 800 | 9.55 | 300 | - | IL 150/190-5,5/4 | FCS4 150-200/55
| CM 150 - 1322/A/BAQE/7,5 | 3 | 150 | 800 | 13.22 | 250 | - | IL 150/200-7,5/4 | FCS4 150-200/75
| CM 150 - 1600/A/BAQE/11 | 3 | 150 | 800 | 16 | 300 | TP150-160/4 | IL 150/220-11/4 | FCS4 150-250/110
| CM 150 - 1950/A/BAQE/15 | 3 | 150 | 800 | 19.5 | 360 | TP150-200/4 | IL 150/250-15/4 | FCS4 150-250/150
IL 150/260-15/4
IL 150/260-18,5/4
| CM 150 - 2200/A/BAQE/18,5 | 3 | 150 | 800 | 22 | 390 | TP150-220/4 | IL 150/270-18,5/4 | FCS4 150-250/185
| CM 150 - 2405/A/BAQE/22 | 3 | 150 | 800 | 24.05 | 420 | TP150-250/4 | IL 150/270-22/4 | -
DCM POMPE GEMELLARI/TWIN IN-LINE PUMPS (4 poles)
105222100 | DCM 40-380 T | 3 | 40 | 340 |  | 6 | TPD 40-30/4 | - | -
105222110 | DCM 40-460 T | 3 | 40 | 340 |  | 9 | - | - | FCTS4 40-125/02A
105222120 | DCM 40 -620 T | 3 | 40 | 340 |  | 12 | - | - | FCTS4 40-160/03
105222130 | DCM 50-460 T | 3 | 50 | 365 |  | 18 | TPD 50-60/4 | DPn 50/125-0,55/4 | FCTS4 50-125/02
105222140 | DCM 50-630 T | 3 | 50 | 365 |  | 18 | - | - | FCTS4 50-125/03
105222150 | DCM 50-880 T | 3 | 50 | 410 |  | 18 | TPD 50-90/4 | DPn 50/160-0,55/4 | FCTS4 50-160/05
105222160 | DCM 65-670 T | 3 | 65 | 450 |  | 30 | - | DPn 65/125-0,55/4 | FCTS4 65-125/05
105222170 | DCM 65-820 T | 3 | 65 | 450 |  | 36 | TPD 65-90/4 | DPn 65/160-0,75/4 | FCTS4 65-160/07
105222180 | DCM 65-900 T | 3 | 65 | 450 |  | 36 | - | DPn 65/180-1,5/4 | FCTS4 65-160/11
105222190 | DCM 80-630 T | 3 | 80 | 510 |  | 48 | TPD 80-60/4 | - | -
105222200 | DCM 80-730 T | 3 | 80 | 510 |  | 54 | TPD 80-70/4 | - | FCTS4 80-125/11
105222210 | DCM 80-860 T | 3 | 80 | 510 |  | 60 | TPD 80-90/4 | DPn 80/160-1,1/4 | FCTS4 80-200/15
105222220 | DCM 80-1020 T | 3 | 80 | 510 |  | 60 | TPD 80-110/4 | DPn 80/180-2,2/4 | FCTS4 80-200/22
105222230 | DCM 100-820 T | 3 | 100 | 630 |  | 78 | TPD 100-90/4 | DPn 100/160-1,1/4 | -
105222240 | DCM 100-1000 T | 3 | 100 | 630 |  | 90 | TPD 100-110/4 | DPn 100/180-2,2/4 | -
105222250 | DCM 100-1200 T | 3 | 100 | 630 |  | 105 | TPD 100-130/4 | DPn 100/200-3/4 | FCTS4 100-160/15
105222260 | DCM 100-1450 T | 3 | 100 | 630 |  | 120 | - | DPn 100/224-4/4 | FCTS4 100-250/40
POMPE IN LINEA SINGOLE flangiate/SINGLE IN-LINE PUMPS (2 poles)
105130050 | CP 40/1900 T | 3 | 40 | 390 | 17.6 | 12 | - | - | -
105130070 | CP 40/2300 T | 3 | 40 | 390 | 21.8 | 12 | - | IPn 40/125-1,1/2 | -
105130090 | CP 40/2700 T | 3 | 40 | 390 | 26.9 | 12 | - | IPn 40/140-1,5/2 | -
105130110 | CP 40/3500 T | 3 | 40 | 390 | 34.8 | 12 | - | IPn 40/160-2,2/2 | -
105130300 | CP 40/3800 T | 3 | 40 | 390 |  | 18 | TP 40-360/2 | - | 40-200/40
105130310 | CP 40/4700 T | 3 | 40 | 390 |  | 24 | TP 40-470/2 | IPn 40/180-4/2 | 40-200/55
105130320 | CP 40/5500 T | 3 | 40 | 390 |  | 24 | TP 40-580/2 | IPn 40/180-5,5/2 | -
105130330 | CP 40/6200 T | 3 | 40 | 390 |  | 24 | - | IPn 40/200-7,5/2 | 40-250/75
105130170 | CP 50/2200 T | 3 | 50 | 425 |  | 18 | - | - | -
105130190 | CP 50/2600 T | 3 | 50 | 425 |  | 18 | - | IPn 50/125-1,5/2 | -
105130210 | CP 50/3100 T | 3 | 50 | 425 |  | 18 | - | IPn 50/140-2,2/2 | -
105130230 | CP 50/4100 T | 3 | 50 | 425 |  | 24 | - | IPn 50/160-3/2 | -
105130340 | CP 50/4600 T | 3 | 50 | 400 |  | 36 | TP 50-440/2 | IPn 50/180-5,5/2 | 50-200/55
105130350 | CP 50/5100 T | 3 | 50 | 400 |  | 36 | - | IPn 50/180-7,5/2 | -
105130360 | CP 50/5650 T | 3 | 50 | 400 |  | 36 | TP 50-570/2 | - | -
| CP 65 - 1470/A/BAQE/1,5 | 3 | 65 | 360 | 14.7 | 48 | - | IL 65/110-3/2 | -
| CP 65 - 1900/A/BAQE/2,2 | 3 | 65 | 360 | 19 | 48 | TP 65-190/2 | IL 65/120-3/2 | FCS 65-125/22
IL 65/120-4/2
| CP 65 - 2280/A/BAQE/3 | 3 | 65 | 360 | 22.8 | 54 | TP 65-230/2 | IL 65/130-5,5/2 | FCS 65-125/30
| CP 65 - 2640/A/BAQE/4 | 3 | 65 | 360 | 26.4 | 60 | TP 65-260/2 | IL 65/150-5,5/2 | FCS 65-125/40
| CP 65 - 3400/A/BAQE/5,5 | 3 | 65 | 360 | 34 | 54 | TP 65-340/2 | IL 65/140-5,5/2 | FCS 65-160/55
IL 65/160-5,5/2
| CP 65 - 4100/A/BAQE/7,5 | 3 | 65 | 360 | 41 | 66 | TP 65-410/2 | IL 65/140-7,5/2 | FCS 65-160/75
IL 65/160-7,5/2
| CP 65 - 4700/A/BAQE/11 | 3 | 65 | 475 | 47 | 84 | TP 65-460/2 | IL 65/170-11/2 | FCS 65-200/110A
| CP 65 - 5500/A/BAQE/15 | 3 | 65 | 475 | 55 | 90 | TP 65-550/2 | IL 65/200-11/2 | FCS 65-200/110
IL 65/200-15/2
| CP 65 - 6150/A/BAQE/18,5 | 3 | 65 | 475 | 61.5 | 102 | TP 65-660/2 | IL 65/210-15/2 | FCS 65-250/150
IL 65/210-18,5/2
| CP 65 - 6750/A/BAQE/22 | 3 | 65 | 475 | 67.5 | 102 | - | IL 65/220-18,5/2 | FCS 65-250/185
| CP 65 - 7350/A/BAQE/22 | 3 | 65 | 475 | 73.5 | 102 | TP 65-720/2 | IL 65/220-22/2 | FCS 65-250/220
| CP 65 - 9250/A/BAQE/30 | 3 | 65 | 475 | 92.5 | 102 | TP 65-930/2 | - | -
| CP 80 - 1400/A/BAQE/2,2 | 3 | 80 | 360 | 14 | 84 | TP 80-140/2 | - | -
| CP 80 - 1700/A/BAQE/3 | 3 | 80 | 360 | 17 | 84 | TP 80-180/2 |  | FCS 80-125/30
| CP 80 - 2050/A/BAQE/4 | 3 | 80 | 360 | 20.5 | 90 | TP 80-210/2 | IL 80/120-4/2 | FCS 80-125/40
| CP 80 - 2400/A/BAQE/5,5 | 3 | 80 | 360 | 24 | 102 | TP 80-240/2 | IL 80/130-5,5/2 | FCS 80-125/55
| CP 80 - 2770/A/BAQE/7,5 | 3 | 80 | 440 | 27.7 | 120 | TP 80-250/2 | IL 80/140-7,5/2 | FCS 80-160/75
IL 80/150-7,5/2
| CP 80 - 3250/A/BAQE/11 | 3 | 80 | 440 | 32.5 | 120 | TP 80-330/2 | IL 80/160-11/2 | FCS 80-200/110
| CP 80 - 4000/A/BAQE/15 | 3 | 80 | 440 | 40 | 150 | TP 80-400/2 | IL 80/170-11/2 | FCS 80-200/150
IL 80/170-15/2
IL 80/190-15/2
| CP 80 - 5150/A/BAQE/18,5 | 3 | 80 | 500 | 51.5 | 120 | TP 80-520/2 | IL 80/190-18,5/2 | FCS 80-200/185
IL 80/200-18,5/2
| CP 80 - 5650/A/BAQE/22 | 3 | 80 | 500 | 56.5 | 120 | TP 80-570/2 | IL 80/200-22/2 | FCS 80-200/220
| CP 80 - 6850/A/BAQE/30 | 3 | 80 | 500 | 68.5 | 150 | TP 80-700/2 | IL 80/220-30/2 | -
| CP-G 80 - 8600/A/BAQE/37 | 3 | 80 | 620 | 86 | 150 | - | - | -
| CP-G 80 - 9600/A/BAQE/45 | 3 | 80 | 620 | 96 | 150 | - | - | -
| CP-G 80 - 10200/A/BAQE/55 | 3 | 80 | 620 | 102 | 150 | - | - | -
| CP 100 - 1600/A/BAQE/4 | 3 | 100 | 500 | 16 | 114 | TP 100-160/2 | - | -
| CP 100 - 1950/A/BAQE/5,5 | 3 | 100 | 500 | 19.5 | 120 | TP 100-200/2 | - | -
| CP 100 - 2350/A/BAQE/7,5 | 3 | 100 | 500 | 23.5 | 150 | TP 100-240/2 | - | -
| CP 100 - 2400/A/BAQE/11 | 3 | 100 | 550 | 24 | 210 | TP 100-250/2 | IL 100/145-11/2 | FCS 100-160/110
| CP 100 - 3050/A/BAQE/15 | 3 | 100 | 550 | 30.5 | 210 | TP 100-310/2 | IL 100/150-15/2 | -
IL 100/160-15/2
| CP 100 - 3550/A/BAQE/18,5 | 3 | 100 | 550 | 35.5 | 240 | TP 100-360/2 | IL 100/160-18,5/2 | -
| CP 100 - 3850/A/BAQE/22 | 3 | 100 | 550 | 38.5 | 240 | TP 100-390/2 | IL 100/165-22/2 | FCS 100-200/185
IL 100/170-30/2
| CP 100 - 4800/A/BAQE/30 | 3 | 100 | 550 | 48 | 240 | TP 100-480/2 | IL 100/190-30/2 | FCS 100-200/220
| CP-G 100 - 5600/A/BAQE/37 | 3 | 100 | 550 | 56 | 240 | - | IL 100/210-30/2 | -
IL 100/210-37/2
| CP-G 100 - 6300/A/BAQE/45 | 3 | 100 | 550 | 63 | 240 | - | - | -
| CP-G 100 - 8300/A/BAQE/55 | 3 | 100 | 670 | 83 | 270 | - | - | -
| CP-G 125 - 4750/A/BAQE/37 | 3 | 125 | 620 | 46.5 | 360 | - | - | -
| CP-G 125 - 5300/A/BAQE/45 | 3 | 125 | 620 | 51.5 | 390 | - | - | -
| CP-G 125 - 5800/A/BAQE/55 | 3 | 125 | 620 | 57.5 | 420 | - | - | -
POMPE IN LINEA GEMELLARI/TWIN IN-LINE PUMPS (2 poles)
105230300 | DCP 40-1250 T | 3 | 40 | 340 | 12.5 | 15 | - | - | -
105230310 | DCP40-1650 T | 3 | 40 | 340 | 16.5 | 18 | TPD 40-190/2 | - | -
105230320 | DCP 40-2050 T | 3 | 40 | 340 | 20.5 | 21 | TPD 40-230/2 | - | FCTS 40-125/11
105230330 | DCP 40-2450 T | 3 | 40 | 340 | 24.5 | 21 | TPD 40-270/2 | - | FCTS40-160/15
105230340 | DCP 50-1550 T | 3 | 50 | 365 |  | 36 | - | - | FCTS 50-125/11
105230350 | DCP 50-1900 T | 3 | 50 | 365 |  | 36 | TPD 50-240/2 | DPn 50/125-1,5/2 | -
105230360 | DCP 50-2450 T | 3 | 50 | 365 |  | 36 | TPD 50-290/2 | DPn 50/140-2,2/2 | -
105230370 | DCP 50-3000 T | 3 | 50 | 365 |  | 36 | - | - | -
105230380 | DCP 50-3650 T | 3 | 50 | 410 |  | 36 | - | - | FCTS 50-200/55
105230390 | DCP 65-2300 T | 3 | 65 | 410 |  | 48 | - | DPn 65/140-3/2 | -
105230400 | DCP 65-2650 T | 3 | 65 | 450 |  | 54 | - | - | -
105230410 | DCP 65-3250 T | 3 | 65 | 450 |  | 60 | TPD 65-340/2 | - | -
105230420 | DCP 65-3700 T | 3 | 65 | 450 |  | 60 | - | - | -
105230430 | DCP 80-2530 T | 3 | 80 | 450 |  | 105 | TPD 80-250/2 | - | FCTS 80-160/75
105230440 | DCP 80-3050 T | 3 | 80 | 510 |  | 120 | TPD 80-330/2 | - | -
105230450 | DCP 80-3650 T | 3 | 80 | 510 |  | 135 | - | - | -
105230460 | DCP 80-4100 T | 3 | 80 | 510 |  | 135 | TPD 80-400/2 | - | -
105230470 | DCP 100-2450 T | 3 | 100 | 630 |  | 165 | - | - | -
105230480 | DCP 100-2750 T | 3 | 100 | 630 |  | 165 | - | - | -
105230490 | DCP 100-2800 T | 3 | 100 | 630 |  | 195 | TPD 100-250/2 | - | -
105230500 | DCP 100-2900 T | 3 | 100 | 630 |  | 210 | - | - | -
105230510 | DCP 100-3300 T | 3 | 100 | 630 |  | 225 | - | - | -
105230520 | DCP 100-3750 T | 3 | 100 | 630 |  | 225 | TPD 100-310/2 | - | -
ELETTRONICI FLANGIATI/SINGLE ELECTRIC PUMPS
105110610 | KLPE 40/600 M | 1 | 40 | 250 | 8.2 | 12 | TPE 40-60 | -
105110630 | KLPE 40/1200 M | 1 | 40 | 250 | 13.7 | 12 | TPE 40-120 | IP-E 40/2-12 (tri)
105110650 | KLME 50/600 M | 1 | 50 | 280 | 5.4 | 18 | TPE 50-60 | -
105110670 | KLPE 50/1200 M | 1 | 50 | 280 | 12 | 18 | - | IP-E 50/2-12 (tri)
105110690 | KLME 65/600 M | 1 | 65 | 340 | 5.5 | 18 | TPE 65-60 | -
105110710 | KLPE 65/1200 T | 3 | 65 | 340 | 12 | 36 | TPE 65-120 | IP-E 65/2-15 (+H)
105110730 | KLME 80/600 M | 1 | 80 | 360 | 5.7 | 48 | - | -
105110750 | KLPE 80/1200 T | 3 | 80 | 360 | 11.8 | 48 | TPE 80-120 | IP-E 80/2-15 (+H)
ELETTRONICI GEMELLARI/TWIN ELECTRIC PUMPS
105210610 | DKLPE 40/600 M | 1 | 40 | 250 | 8.2 | 12 | TPED 40-60 | -
105210630 | DKLPE 40/1200 M | 1 | 40 | 250 | 13.7 | 12 | TPED 40-120 | IP-E 40/2-12 (tri)
105210650 | DKLME 50/600 M | 1 | 50 | 280 | 5.4 | 18 | TPED 50-60 | -
105210670 | DKLME 50/1200 M | 1 | 50 | 280 | 12 | 18 | - | IP-E 50/2-12 (tri)
105210690 | DKLME 65/600 M | 1 | 65 | 340 | 5.5 | 18 | TPED 65-60 | -
105210710 | DKLPE 65/1200 T | 3 | 65 | 340 | 12 | 36 | TPED 65-120 | DP-E 65/2-15
105210730 | DKLME 80/600 M | 1 | 80 | 360 | 5.7 | 48 | TPED 80-60 | -
105210750 | DKLPE 80/1200 T | 3 | 80 | 360 | 11.8 | 48 | TPED 80-120 | DP-E 80/2-15
CME ELETTRONICI 4 poli/ELECTRIC PUMPS 4 poles
105124010 | CME 40/540 M | 1 | 40 | 390 | 5.4 | 7.2 | TPE 40-60/4 (+Q) | -
105124030 | CME 40/870 M | 1 | 40 | 390 | 8.7 | 7.2 | TPE 40-90/4 | -
105124050 | CME 50/630 M | 1 | 50 | 425 | 6.3 | 9.6 | TPE 50-60/4 (+Q) | -
105124070 | CME 50/1000 M | 1 | 50 | 425 | 10.2 | 12 | TPE 50-110/4 (+Q) | -
105124090 | CME 65/650 M | 1 | 65 | 475 | 6.2 | 30 | TPE 65-60/4 | -
105124110 | CME 65/960 M | 1 | 65 | 475 | 9.7 | 36 | TPE 65-90/4 | -
105124130 | CME 65/1400 T | 3 | 65 | 475 | 14.3 | 48 | TPE 65-150/4 | -
105124150 | CME 80/650 M | 1 | 80 | 525 | 6.3 | 72 | TPE 80-60/4 | -
105124170 | CME 80/980 T | 3 | 80 | 525 | 9.8 | 72 | TPE 80-90/4 | -
105124200 | CME 80/1330 T | 3 | 80 | 525 | 13.2 | 84 | TPE 80-150/4 | -
105124220 | CME 100/550 M | 1 | 100 | 550 | 5.7 | 84 | TPE 100-60/4 | -
105124240 | CME 100/950 T | 3 | 100 | 550 | 9.8 | 108 | TPE 100-90/4 | -
105124250 | CME 100/1500 T | 3 | 100 | 550 | 14.4 | 144 | TPE 100-130/4 | -
105124260 | CME 100/1800 T | 3 | 100 | 630 | 18.1 | 144 | TPE 100-170/4 | -
105124270 | CME 100/2000 T | 3 | 100 | 630 | 20.7 | 168 | TPE 100-200/4 | -
105124280 | CME 125/880 T | 3 | 125 | 630 | 8.4 | 210 | - | -
105124290 | CME 125/1500 T | 3 | 125 | 630 | 14.7 | 240 | TPE 125-160/4 | -
105124310 | CME 150/1000 T | 3 | 150 | 690 | 10.7 | 240 | TPE 150-130/4 | -
105124320 | CME 150/1250 T | 3 | 150 | 690 | 13.3 | 240 | TPE 150-160/4 | -
1 Tensione Alternata |  | 2 Diametro Nominale |  |  |  |  | 5 Portata (m3/h)
1 = Normale |  | 3 Lunghezza Interasse
3 = Industriale |  | 4 Prevalenza (m)

## GRUNDFOS
GRUNDFOS | DAB
MODELLO | CODICE | MODELLO | 1 V~ | 2 DN | 3 L | 4 H (m) | 5 Q(m3/h)
CIRCOLATORI SINGOLI a bocchettoni/SINGLE CIRCULATORS with unions
UPS 25-40 130 | 505100962 | VA 25/130 | 1 | 1 1/2" | 130 | 2.71 | 3
UPS 25-30 180 | 505130962 | VA 25/180 | 1 | 1 1/2" | 180 | 2.71 | 3
UPS 32-30 180 | 505140962 | VA 25/180X | 1 | 2" | 180 | 2.71 | 3
UPS 25-40 130 | 505100182 | VA 35/130 | 1 | 1 1/2" | 130 | 4.3 | 3
- | 505110182 | VA 35/130 1/2" | 1 | 1" | 130 | 4.3 | 3
UPS 25-40 180 | 505130182 | VA 35/180 | 1 | 1 1/2" | 180 | 4.3 | 3
UPS 32-40 180 | 505140182 | VA 35/180X | 1 | 2" | 180 | 4.3 | 3
UPS 25-50 130 | 505102182 | VA 55/130 | 1 | 1 1/2" | 130 | 5.4 | 4.2
- | 505112182 | VA 55/130 1/2" | 1 | 1" | 130 | 5.4 | 4.2
UPS 25-50 180 | 505132182 | VA 55/180 | 1 | 1 1/2" | 180 | 5.4 | 4.2
UPS 32-50 180 | 505142182 | VA 55/180X | 1 | 2" | 180 | 5.4 | 4.2
UPS 25-60 130 | 505104182 | VA 65/130 | 1 | 1 1/2" | 130 | 6.3 | 3
- | 505114182 | VA 65/130 1/2" | 1 | 1" | 130 | 6.3 | 3
UPS 25-60 180 | 505134182 | VA 65/180 | 1 | 1 1/2" | 180 | 6.3 | 3
UPS 32-60 180 | 505144182 | VA 65/180 X | 1 | 2" | 180 | 6.3 | 3
CIRCOLATORI SINGOLI flangiati/SINGLE CIRCULATORS with oval flanges
UPS 21-40 F 120 | 505400182 | VB 35/120 | 1 | 25 | 120 | 4.3 | 3
UPS 21-50 F 120 | 505402182 | VB 55/120 | 1 | 25 | 120 | 5.4 | 4.2
UPS 21-60 F 120 | 505404182 | VB 65/120 | 1 | 25 | 120 | 6.3 | 3
CIRCOLATORI GEMELLARI flangiati/TWIN flanged circulators
UPSD 32-60 F | 505610162 | VD 55/220.32 | 1 | 32 | 220 | 5.4 | 4.2
UPSD 32-60 F | 505620162 | VD 65/220.32 | 1 | 32 | 220 | 6.3 | 3
CIRCOLATORI SINGOLI con degasatore incorporato/CIRCULATORS with air separator
- |  | VA 50/130 - 1/2'' A | 1 |  | 130 | 5.2 | 2.4
- | 505114022 | VA 60/130 - 1/2" A | 1 |  | 130 | 5.8 | 2.4
CIRCOLATORI per impianti di acqua sanitaria/HOT WATER CIRCULATORS
UP 20-07 N 150 | 505701022 | VS 8/150 | 1 | 1 1/2" | 150 | 0.83 | 1.8
UP 20-15 N 150 | 505703022 | VS 16/150 | 1 | 1 1/2" | 150 | 1.82 | 3
UP 20-30 N 150 | 505700022 | VS 35/150 | 1 | 1 1/2" | 150 | 4.1 | 4.2
UP 20-45 N 150 | 505702022 | VS 65/150 | 1 | 1 1/2" | 150 | 6 | 5.4
CIRCOLATORI SINGOLI a bocchettoni/SINGLE CIRCULATORS with unions
UPS 25-55 180 | 505803001 | A 50/180 M | 1 | 1 1/2" | 180 | 5.7 | 7.2
UPS 32-55 180 | 505802041 | A 50/180 XM | 1 | 2" | 180 | 5.7 | 7.2
UPS 25-55 180 | 505803601 | A 50/180 T | 1 | 1 1/2" | 180 | 5.6 | 7.2
UP 32-55 180 | 505802671 | A 50/180 XT | 3 | 2" | 180 | 5.9 | 7.2
UPS 25-80 180 | 505805001 | A 56/180 M | 1 | 1 1/2" | 180 | 6.35 | 12
UPS 32-55 180 | 505804041 | A 56/180 XM | 1 | 2" | 180 | 6.35 | 12
UPS 25-80 180 | 505805601 | A 56/180 T | 1 | 1 1/2" | 180 | 6.42 | 7.2
UP 32-55 180 | 505804670 | A 56/180 XT | 3 | 2" | 180 | 6.4 | 7.2
UPS 25-80 180 | 505807001 | A 80/180 M | 1 | 1 1/2" | 180 | 8.25 | 7.2
UPS 32-80 180 | 505806041 | A 80/180 XM | 1 | 2" | 180 | 8.25 | 7.2
UP 32-80 180 | 505806670 | A 80/180 XT | 3 | 2" | 180 | 8.2 | 7.2
UPS 25-80 180 | 505807601 | A 80/180 T | 1 | 1 1/2" | 180 | 8.2 | 7.2
UPS 25-120 180 | 505809001 | A 110/180 XM | 1 | 2" | 180 | 11.3 | 12
UPS 25-120 180 | 505809601 | A 110/180 XT | 1 | 2" | 180 | 11.3 | 12
CIRCOLATORI SINGOLI flangiati/SINGLE flanged circulators
UPS 40-50 F 250 | 505812040 | B 50/250.40 M | 1 | 40 | 250 | 5.7 | 7.2
UP 40-50 F 250 | 505812670 | B 50/250.40 T | 3 | 40 | 250 | 5.9 | 7.2
UPS 40-50 F 250 | 505814040 | B 56/250.40 M | 1 | 40 | 250 | 6.35 | 12
UP 40-50 F 250 | 505814670 | B 56/250.40 T | 3 | 40 | 250 | 6.4 | 7.2
UPS 40-80 F 250 | 505816040 | B 80/250.40 M | 1 | 40 | 250 | 8.25 | 7.2
UP 40-80 F 250 | 505816670 | B 80/250.40 T | 3 | 40 | 250 | 8.2 | 7.2
- | 505818001 | B 110/250.40 M | 1 | 40 | 250 | 11.3 | 12
- | 505818601 | B 110/250.40 T | 3 | 40 | 250 | 11.3 | 12
CIRCOLATORI GEMELLARI flangiati/TWIN flanged circulators
UPSD 40-60 F | 505822040 | D 50/250.40 M | 1 | 40 | 250 | 5.7 | 7.2
UPSD 40-60 F | 505822670 | D 50/250.40 T | 3 | 40 | 250 | 5.9 | 7.2
UPSD 40-60 F | 505824040 | D 56/250.40 M | 1 | 40 | 250 | 6.35 | 12
UPSD 40-60 F | 505824670 | D 56/250.40 T | 3 | 40 | 250 | 6.4 | 7.2
UPSD 40-60 F | 505826040 | D 80/250.40 M | 1 | 40 | 250 | 8.25 | 7.2
UPSD 40-60 F | 505826670 | D 80/250.40 T | 3 | 40 | 250 | 8.2 | 7.2
- | 505828001 | D 110/250.40 M | 1 | 40 | 250 | 11.3 | 12
- | 505828601 | D 110/250.40 T | 3 | 40 | 250 | 11.3 | 12
CIRCOLATORI COLLETTIVI SINGOLI flangiati/SINGLE flanged circulators
UPS 40-30 F | 505900622 | BMH 30/250.40T | 3 | 40 | 250 | 3.3 | 7.2
UPS 40-60/2 F | 505904002 | BPH 60/250.40M | 1 | 40 | 250 | 7.2 | 12
UPS 40-60/2 F | 505904622 | BPH 60/250.40T | 3 | 40 | 250 | 7.65 | 12
UPS 40-120 F | 505907002 | BPH 120/250.40M | 1 | 40 | 250 | 11 | 14.4
UPS 40-120 F | 505907622 | BPH 120/250.40T | 3 | 40 | 250 | 12 | 14.4
UPS 50-30 F | 505920622 | BMH 30/280.50T | 3 | 50 | 280 | 3.15 | 14.4
UPS 50-60/4 F | 505923622 | BMH 60/280.50T | 3 | 50 | 280 | 5.83 | 18
UPS 50-60/2 F | 505924002 | BPH 60/280.50M | 1 | 50 | 280 | 7.65 | 24
UPS 50-60/2 F | 505924622 | BPH 60/280.50T | 3 | 50 | 280 | 7.95 | 24
- |  | BPH 120/280.50M | 1 | 50 | 280 | 11.3 | 30
UPS 50-120 F | 505927622 | BPH 120/280.50T | 3 | 50 | 280 | 11.7 | 30
UPS 50-180 F | 505928622 | BPH 150/280.50T | 3 | 50 | 280 | 15 | 24
UPS 50-185 F | 505929622 | BPH 180/280.50T | 3 | 50 | 280 | 18.4 | 36
UPS 65-30 F | 505940622 | BMH 30/340.65T | 3 | 65 | 340 | 3.15 | 18
UPS 65-60/4 F | 505943622 | BMH 60/340.65T | 3 | 65 | 340 | 5.4 | 24
UPS 65-60/2 F | 505944002 | BPH 60/340.65M | 1 | 65 | 340 | 6.8 | 36
UPS 65-60/2 F | 505944622 | BPH 60/340.65T | 3 | 65 | 340 | 7.4 | 36
UPS 65-120 F | 505947622 | BPH 120/340.65T | 3 | 65 | 340 | 10.9 | 42
UPS 65-180 F | 505948622 | BPH 150/340.65T | 3 | 65 | 340 | 14.9 | 42
UPS 65-185 F | 505949622 | BPH 180/340.65T | 3 | 65 | 340 | 17.9 | 42
UPS 80-30 F | 505960122 | BMH 30/360.80T | 3 | 80 | 360 | 3.9 | 36
UPS 80-60 F | 505963122 | BMH 60/360.80T | 3 | 80 | 360 | 5.7 | 42
UPS 80-120 F | 505967122 | BPH 120/360.80T | 3 | 80 | 360 | 11.8 | 54
- | 505968122 | BPH 150/360.80T | 3 | 80 | 360 | 15.3 | 72
- | 505969122 | BPH 180/360.80T | 3 | 80 | 360 | 17.5 | 54
CIRCOLATORI COLLETTIVI GEMELLARI flangiati/TWIN flanged circulators
UPSD 40-30 F | 505910622 | DMH 30/250.40 T | 3 | 40 | 250 | 3.3 | 7.2
UPSD 40-60 F | 505914002 | DPH 60/250.40 M | 1 | 40 | 250 | 7.2 | 12
UPSD 40-60 F | 505914622 | DPH 60/250.40 T | 3 | 40 | 250 | 7.65 | 12
UPSD 40-120 F | 505917002 | DPH 120/250.40 M | 1 | 40 | 250 | 11 | 14.4
UPSD 40-120 F | 505917622 | DPH 120/250.40 T | 3 | 40 | 250 | 12 | 14.4
UPSD 50-30 F | 505930622 | DMH 30/280.50 T | 3 | 50 | 280 | 3.15 | 14.4
UPSD 50-60/4 F | 505933622 | DMH 60/280.50 T | 3 | 50 | 280 | 5.83 | 18
UPSD 50-60/2 F | 505934002 | DPH 60/280.50 M | 1 | 50 | 280 | 7.65 | 24
UPSD 50-60/2 F | 505934622 | DPH 60/280.50 T | 3 | 50 | 280 | 7.95 | 24
- |  | DPH 120/280.50 M | 1 | 50 | 280 | 11.3 | 30
UPSD 50-120 F | 505937622 | DPH 120/280.50 T | 3 | 50 | 280 | 11.7 | 30
UPSD 50-180 F | 505938622 | DPH 150/280.50T | 3 | 50 | 280 | 15 | 24
- | 505939622 | DPH 180/280.50T | 3 | 50 | 280 | 18.4 | 36
UPSD 65-30 F | 505950622 | DMH 30/340.65 T | 3 | 65 | 340 | 3.15 | 18
UPSD 65-60/4 F | 505953622 | DMH 60/340.65 T | 3 | 65 | 340 | 5.4 | 24
UPSD 65-60/2 F | 505954002 | DPH 60/340.65 M | 1 | 65 | 340 | 6.8 | 36
UPSD 65-60/2 F | 505954622 | DPH 60/340.65 T | 3 | 65 | 340 | 7.4 | 36
UPSD 65-120 F | 505957622 | DPH 120/340.65 T | 3 | 65 | 340 | 10.9 | 42
UPSD 65-180 F | 505958622 | DPH 150/340.65 T | 3 | 65 | 340 | 14.9 | 42
- | 505959622 | DPH 180/340.65T | 3 | 65 | 340 | 17.9 | 42
UPSD 80-30 F | 505970122 | DMH 30/360.80 T | 3 | 80 | 360 | 3.9 | 36
UPSD 80-60 F | 505973122 | DMH 60/360.80 T | 3 | 80 | 360 | 5.7 | 42
UPSD 80-120 F | 505977122 | DPH 120/360.80 T | 3 | 80 | 360 | 11.8 | 54
- | 505978122 | DPH 150/360.80 T | 3 | 80 | 360 | 15.3 | 72
- | 505979122 | DPH 180/360.80T | 3 | 80 | 360 | 17.5 | 54
CIRCOLATORI ELETTRONICI SINGOLI a bocchettoni/SINGLE ELECTRONIC CIRCULATORS with unions
ALPHA+ 25-40 130 | 505200182 | VEA 35/130 | 1 | 1 1/2" | 130 | 4.3 | 3
ALPHA+ 25-40 180 | 505230182 | VEA 35/180 | 1 | 1 1/2" | 180 | 4.3 | 3
ALPHA+ 32-40 180 | 505240182 | VEA 35/180 X | 1 | 2" | 180 | 4.3 | 3
ALPHA+ 25-60 130 | 505202182 | VEA 55/130 | 1 | 1 1/2" | 130 | 5.4 | 3
ALPHA+ 25-60 180 | 505232182 | VEA 55/180 | 1 | 1 1/2" | 180 | 5.4 | 3
ALPHA+ 32-60 180 | 505242182 | VEA 55/180 X | 1 | 2" | 180 | 5.4 | 3
ALPHA+ 25-60 130 | 505204182 | VEA 65/130 | 1 | 1 1/2" | 130 | 6.3 | 3
ALPHA+ 25-60 180 | 505234182 | VEA 65/180 | 1 | 1 1/2" | 180 | 6.3 | 3
ALPHA+ 32-60 180 | 505244182 | VEA 65/180 X | 1 | 2" | 180 | 6.3 | 3
CIRCOLATORI ELETTRONICI SINGOLI flangiati/SINGLE flanged electronic circulators
magna 32-100 | 505980000 | VEA 40/190 XM(filettato) | 1 | 2" | 190 | 4 | 12
magna 32-100 | 505980300 | VEA 80/180 XM (filettato) | 1 | 2" | 180 | 8.2 | 5.4
- |  | VEB 35/120 | 1 | 25 | 120 | 4.3 | 3
- |  | VEB 55/120 | 1 | 25 | 120 | 5.4 | 3
- |  | VEB 65/120 | 1 | 25 | 120 | 6.3 | 3
- | 505980750 | VEB 110/450.100 T | 3 | 100 | 450 | 11.5 | 120
CIRCOLATORI ELETTRONICI GEMELLARI flangiati/TWIN flanged electronic circulators
- | 505981750 | DEB 110/450.100 T | 3 | 100 | 450 | 11.5 | 120
DIALOGUE: CIRCOLATORI COLLETTIVI SINGOLI E GEMELLARI ELETTRONICI
magna 40-100F |  | BPH-E 60/250.40 M | 1 | 40 | 250 | 7.2 | 12
magna D 40-100F |  | DPH-E 60/250.40 M | 1 | 40 | 250 | 7.2 | 12
magna 40-120F |  | BPH-E 120/250.40 M | 1 | 40 | 250 | 11 | 14.4
magna D 40-120F |  | DPH-E 120/250.40 M | 1 | 40 | 250 | 11 | 14.4
magna 50-60F |  | BPH-E 60/280.50 M | 1 | 50 | 280 | 7.65 | 24
magna D 50-60F |  | DPH-E 60/280.50 M | 1 | 50 | 280 | 7.65 | 24
magna 50-120F |  | BPH-E 120/280.50 M | 1 | 50 | 280 | 11.3 | 30
magna D 50-120F |  | DPH-E 120/280.50 M | 1 | 50 | 280 | 11.3 | 30
- |  | BPH-E 180/280.50 M | 1 | 50 | 280 | 18.4 | 36
- |  | DPH-E 180/280.50 M | 1 | 50 | 280 | 18.4 | 36
magna 65-60F |  | BPH-E 60/340.65 M | 1 | 65 | 340 | 7.4 | 36
magna D 65-60F |  | DPH-E 60/340.65 M | 1 | 65 | 340 | 7.4 | 36
magna 65-120F |  | BPH-E 120/340.65 M | 1 | 65 | 340 | 10.9 | 42
magna D 65-120F |  | DPH-E 120/340.65 M | 1 | 65 | 340 | 10.9 | 42
- |  | BPH-E 150/340.65 M | 1 | 65 | 340 | 14.9 | 42
- |  | DPH-E 150/340.65 M | 1 | 65 | 340 | 14.9 | 42
UPE 80-120F |  | BHP-E 120/360.80 M | 1 | 80 | 360 | 11.8 | 54
UPED 80-120F |  | DPH-E 120/360.80 M | 1 | 80 | 360 | 11.8 | 54
POMPE IN LINEA SINGOLE a bocchettoni/SINGLE IN-LINE PUMPS with unions
UP 20-30N | 105100000 | ALM 200 M | 1 | 1 1/2" | 180 | 1.9 | 2.4
- | 105100014 | ALM 200 T | 3 | 1 1/2" | 180 | 1.9 | 2.4
TP 32-90 | 105100084 | ALP 800 M | 1 | 1 1/2" | 180 | 7.7 | 6
TP 32-90 | 105100094 | ALP 800 T | 3 | 1 1/2" | 180 | 7.7 | 6
TP 25-50 | 105100024 | ALM 500 M | 1 | 2" | 250 | 5.5 | 7.2
TP 25-50 | 105100034 | ALM 500 T | 3 | 2" | 250 | 5.5 | 7.2
UPS 40-180F | 105100124 | ALP 2000 M | 1 | 2" | 250 | 21.1 | 8.4
UPS 40-180F | 105100134 | ALP 2000 T | 3 | 2" | 250 | 21.1 | 8.4
POMPE IN LINEA SINGOLE flangiate/SINGLE IN-LINE PUMPS
- | 105110404 | KLM 40-300 M | 1 | 40 | 250 | 3.4 | 7.2
TP 40-30/4 | 105110014 | KLM 40-300 T | 3 | 40 | 250 | 3.4 | 7.2
- | 105110414 | KLP 40-600 M | 1 | 40 | 250 | 8.2 | 12
TP 40-60/2 | 105110214 | KLP 40-600 T | 3 | 40 | 250 | 8.2 | 12
- | 105110424 | KLP 40-900 M | 1 | 40 | 250 | 10.2 | 12
TP 40-90/2 | 105110224 | KLP 40-900 T | 3 | 40 | 250 | 10.2 | 12
- | 105110434 | KLP 40-1200 M | 1 | 40 | 250 | 13.7 | 14.4
TP 40-120/2 | 105110234 | KLP 40-1200 T | 3 | 40 | 250 | 13.7 | 14.4
- | 105110444 | KLM 50-300 M | 1 | 50 | 280 | 2.9 | 14.4
TP 50-30/4 | 105110054 | KLM 50-300 T | 3 | 50 | 280 | 2.9 | 14.4
- | 105110454 | KLM 50-600 M | 1 | 50 | 280 | 5.4 | 18
TP 50-60/4 | 105110074 | KLM 50-600 T | 3 | 50 | 280 | 5.4 | 18
- | 105110464 | KLP 50-900 M | 1 | 50 | 280 | 8.9 | 24
- | 105110244 | KLP 50-900 T | 3 | 50 | 280 | 8.9 | 24
- | 105110474 | KLP 50-1200 M | 1 | 50 | 280 | 12 | 24
TP 50-120/2 | 105110254 | KLP 50-1200 T | 3 | 50 | 280 | 12 | 24
TP 65-30/4 | 105110094 | KLM 65-300 T | 3 | 65 | 340 | 3.1 | 18
TP 65-60/4 | 105110114 | KLM 65-600 T | 3 | 65 | 340 | 5.5 | 24
- | 105110280 | KLP 65-900 T | 3 | 65 | 340 | 9 | 36
TP 65-120/2 | 105110290 | KLP 65-1200 T | 3 | 65 | 340 | 12 | 36
TP 80-30/4 | 105110134 | KLM 80-300 T | 3 | 80 | 360 | 3.3 | 36
TP 80-60/4 | 105110150 | KLM 80-600 T | 3 | 80 | 360 | 5.7 | 48
- | 105110320 | KLP 80-900 T | 3 | 80 | 360 | 8.8 | 48
TP 80-120/2 | 105110330 | KLP 80-1200 T | 3 | 80 | 360 | 11.8 | 60
POMPE IN LINEA GEMELLARI flangiate/TWIN IN-LINE PUMPS
- | 105210404 | DKLM 40-300 M | 1 | 40 | 250 | 3.4 | 7.2
TPD 40-30/4 | 105210010 | DKLM 40-300 T | 3 | 40 | 250 | 3.4 | 7.2
- | 105210414 | DKLP 40-600 M | 1 | 40 | 250 | 8.2 | 12
TPD 40-60/2 | 105210210 | DKLP 40-600 T | 3 | 40 | 250 | 8.2 | 12
- | 105210424 | DKLP 40-900 M | 1 | 40 | 250 | 10.2 | 12
- | 105210220 | DKLP 40-900 T | 3 | 40 | 250 | 10.2 | 12
- | 105210434 | DKLP 40-1200 M | 1 | 40 | 250 | 13.7 | 14.4
TPD 40-120/2 | 105210230 | DKLP 40-1200 T | 3 | 40 | 250 | 13.7 | 14.4
- | 105210444 | DKLM 50-300 M | 1 | 50 | 280 | 2.9 | 14.4
TPD 50-30/4 | 105210050 | DKLM 50-300 T | 3 | 50 | 280 | 2.9 | 14.4
- | 105210454 | DKLM 50-600 M | 1 | 50 | 280 | 5.4 | 18
TPD 50-60/4 | 105210070 | DKLM 50-600 T | 3 | 50 | 280 | 5.4 | 18
- | 105210464 | DKLP 50-900 M | 1 | 50 | 280 | 8.9 | 24
- | 105210240 | DKLP 50-900 T | 3 | 50 | 280 | 8.9 | 24
- | 105210474 | DKLP 50-1200 M | 1 | 50 | 280 | 12 | 24
TPD 50-120/2 | 105210250 | DKLP 50-1200 T | 3 | 50 | 280 | 12 | 24
TPD 65-30/4 | 105210090 | DKLM 65-300 T | 3 | 65 | 340 | 3.1 | 18
TPD 65-60/4 | 105210110 | DKLM 65-600 T | 3 | 65 | 340 | 5.5 | 24
- | 105210280 | DKLP 65-900 T | 3 | 65 | 340 | 9 | 36
TPD 65-120/2 | 105210290 | DKLP 65-1200 T | 3 | 65 | 340 | 12 | 36
TPD 80-30/4 | 105210130 | DKLM 80-300 T | 3 | 80 | 360 | 3.3 | 36
TPD 80-60/4 | 105210150 | DKLM 80-600 T | 3 | 80 | 360 | 5.7 | 48
- | 105210320 | DKLP 80-900 T | 3 | 80 | 360 | 8.8 | 48
TPD 80-120/2 | 105210330 | DKLP 80-1200 T | 3 | 80 | 360 | 11.8 | 60
CM 4 POLI (4poles)
TP 40-30/4 | 105121290 | CM 40-440 T | 3 | 40 | 390 | 4.4 | 6
TP 40-60/4 | 105121310 | CM 40-540 T | 3 | 40 | 390 | 5.4 | 6
TP 40-90/4 | 105121330 | CM 40-670 T | 3 | 40 | 390 | 6.7 | 6
TP 40-100/4 | 105121350 | CM 40-870 T | 3 | 40 | 390 | 8.7 | 6
TP 40-130/4 | 105122100 | CM 40-1300 T | 3 | 40 | 380 |  | 18
TP 40-160/4 | 105122110 | CM 40-1450 T | 3 | 40 | 380 |  | 18
TP 50-30/4 | 105121470 | CM 50-510 T | 3 | 50 | 425 |  | 6
TP 50-60/4 | 105121490 | CM 50-630 T | 3 | 50 | 425 |  | 6
TP 50-90/4 | 105121510 | CM 50-780 T | 3 | 50 | 425 |  | 6
TP 50-110/4 | 105121530 | CM 50-1000 T | 3 | 50 | 425 |  | 12
TP 50-130/4 | 105122120 | CM 50-1270 T | 3 | 50 | 400 |  | 18
TP 50-160/4 | 105122130 | CM 50-1420 T | 3 | 50 | 400 |  | 24
- |  | CM 65 - 420/A/BAQE/0,25 | 3 | 65 | 360 | 4.2 | 24
- |  | CM 65 - 540/A/BAQE/0,37 | 3 | 65 | 360 | 5.4 | 24
- |  | CM 65 - 660/A/BAQE/0,55 | 3 | 65 | 360 | 6.6 | 24
- |  | CM 65 - 760/A/BAQE/0,55 | 3 | 65 | 360 | 7.6 | 24
TP65-90/4 |  | CM 65 - 920/A/BAQE/0,75 | 3 | 65 | 360 | 9.2 | 30
TP65-110/4 |  | CM 65 - 1080/A/BAQE/1,1 | 3 | 65 | 475 | 10.8 | 42
TP65-130/4 |  | CM 65 - 1200/A/BAQE/1,5 | 3 | 65 | 475 | 12 | 42
TP65-150/4 |  | CM 65 - 1530/A/BAQE/2,2 | 3 | 65 | 475 | 15.3 | 54
TP65-170/4 |  | CM 65 - 1680/A/BAQE/3 | 3 | 65 | 475 | 16.8 | 54
TP65-240/4 |  | CM 65 - 2380/A/BAQE/4 | 3 | 65 | 475 | 23.8 | 54
- |  | CM 80 - 550/A/BAQE/0,55 | 3 | 80 | 360 | 5.5 | 48
- |  | CM 80 - 650/A/BAQE/0,75 | 3 | 80 | 360 | 6.5 | 48
TP80-70/4 |  | CM 80 - 740/A/BAQE/1,1 | 3 | 80 | 440 | 7.4 | 60
TP80-90/4 |  | CM 80 - 890/A/BAQE/1,5 | 3 | 80 | 440 | 8.9 | 66
TP80-110/4 |  | CM 80 - 1050/A/BAQE/2,2 | 3 | 80 | 440 | 10.5 | 60
TP80-150/4 |  | CM 80 - 1530/A/BAQE/3 | 3 | 80 | 500 | 15.3 | 72
TP80-170/4 |  | CM 80 - 1700/A/BAQE/4 | 3 | 80 | 500 | 17 | 84
TP80-240/4 |  | CM 80 - 2410/A/BAQE/5,5 | 3 | 80 | 620 | 24.1 | 78
TP80-270/4 |  | CM 80 - 2700/A/BAQE/7,5 | 3 | 80 | 620 | 27 | 90
TP80-340/4 |  | CM 80 - 3420/A/BAQE/11 | 3 | 80 | 620 | 34.2 | 114
- |  | CM 100 - 510/A/BAQE/0,75 | 3 | 100 | 500 | 5.1 | 60
- |  | CM 100 - 650/A/BAQE/1,1 | 3 | 100 | 500 | 6.5 | 60
TP100-70/4 |  | CM 100 - 660/A/BAQE/1,5 | 3 | 100 | 550 | 6.6 | 114
TP100-90/4 |  | CM 100 - 865/A/BAQE/2,2 | 3 | 100 | 550 | 8.65 | 120
TP100-110/4 |  | CM 100 - 1020/A/BAQE/3 | 3 | 100 | 550 | 10.2 | 120
TP100-130/4 |  | CM 100 - 1320/A/BAQE/4 | 3 | 100 | 550 | 13.2 | 120
TP100-170/4 |  | CM 100 - 1650/A/BAQE/5,5 | 3 | 100 | 550 | 16.5 | 120
TP100-200/4 |  | CM 100 - 2050/A/BAQE/7,5 | 3 | 100 | 670 | 20.5 | 120
TP100-250/4 |  | CM 100 - 2550/A/BAQE/11 | 3 | 100 | 670 | 25.5 | 120
TP100-330/4 |  | CM 100 - 3290/A/BAQE/15 | 3 | 100 | 670 | 32.9 | 150
TP100-370/4 |  | CM 100 - 3680/A/BAQE/18,5 | 3 | 100 | 670 | 36.8 | 150
TP100-410/4 |  | CM 100 - 4100/A/BAQE/22 | 3 | 100 | 670 | 41 | 180
TP125-110/4 |  | CM 125 - 1075/A/BAQE/4 | 3 | 125 | 620 | 10.75 | 180
TP125-130/4 |  | CM 125 - 1270/A/BAQE/5,5 | 3 | 125 | 620 | 12.7 | 180
TP125-160/4 |  | CM 125 - 1560/A/BAQE/7,5 | 3 | 125 | 620 | 15.6 | 210
TP125-210/4 |  | CM 125 - 2100/A/BAQE/11 | 3 | 125 | 800 | 21 | 180
TP125-250/4 |  | CM 125 - 2550/A/BAQE/15 | 3 | 125 | 800 | 25.5 | 210
TP125-320/4 |  | CM 125 - 3200/A/BAQE/18,5 | 3 | 125 | 800 | 32 | 180
TP125-360/4 |  | CM 125 - 3600/A/BAQE/22 | 3 | 125 | 800 | 36 | 210
TP125-420/4 |  | CM 125 - 4022/A/BAQE/30 | 3 | 125 | 800 | 40.22 | 210
- |  | CM 150 - 955/A/BAQE/5,5 | 3 | 150 | 800 | 9.55 | 300
- |  | CM 150 - 1322/A/BAQE/7,5 | 3 | 150 | 800 | 13.22 | 250
TP150-160/4 |  | CM 150 - 1600/A/BAQE/11 | 3 | 150 | 800 | 16 | 300
TP150-200/4 |  | CM 150 - 1950/A/BAQE/15 | 3 | 150 | 800 | 19.5 | 360
TP150-220/4 |  | CM 150 - 2200/A/BAQE/18,5 | 3 | 150 | 800 | 22 | 390
TP150-250/4 |  | CM 150 - 2405/A/BAQE/22 | 3 | 150 | 800 | 24.05 | 420
DCM POMPE GEMELLARI/TWIN IN-LINE PUMPS (4 poles)
TPD 40-30/4 | 105222100 | DCM 40-380 T | 3 | 40 | 340 |  | 6
- | 105222110 | DCM 40-460 T | 3 | 40 | 340 |  | 9
- | 105222120 | DCM 40 -620 T | 3 | 40 | 340 |  | 12
TPD 50-60/4 | 105222130 | DCM 50-460 T | 3 | 50 | 365 |  | 18
- | 105222140 | DCM 50-630 T | 3 | 50 | 365 |  | 18
TPD 50-90/4 | 105222150 | DCM 50-880 T | 3 | 50 | 410 |  | 18
- | 105222160 | DCM 65-670 T | 3 | 65 | 450 |  | 30
TPD 65-90/4 | 105222170 | DCM 65-820 T | 3 | 65 | 450 |  | 36
- | 105222180 | DCM 65-900 T | 3 | 65 | 450 |  | 36
TPD 80-60/4 | 105222190 | DCM 80-630 T | 3 | 80 | 510 |  | 48
TPD 80-70/4 | 105222200 | DCM 80-730 T | 3 | 80 | 510 |  | 54
TPD 80-90/4 | 105222210 | DCM 80-860 T | 3 | 80 | 510 |  | 60
TPD 80-110/4 | 105222220 | DCM 80-1020 T | 3 | 80 | 510 |  | 60
TPD 100-90/4 | 105222230 | DCM 100-820 T | 3 | 100 | 630 |  | 78
TPD 100-110/4 | 105222240 | DCM 100-1000 T | 3 | 100 | 630 |  | 90
TPD 100-130/4 | 105222250 | DCM 100-1200 T | 3 | 100 | 630 |  | 105
- | 105222260 | DCM 100-1450 T | 3 | 100 | 630 |  | 120
POMPE IN LINEA SINGOLE flangiate/SINGLE IN-LINE PUMPS (2 poles)
- | 105130050 | CP 40/1900 T | 3 | 40 | 390 | 17.6 | 12
- | 105130070 | CP 40/2300 T | 3 | 40 | 390 | 21.8 | 12
- | 105130090 | CP 40/2700 T | 3 | 40 | 390 | 26.9 | 12
- | 105130110 | CP 40/3500 T | 3 | 40 | 390 | 34.8 | 12
TP 40-360/2 | 105130300 | CP 40/3800 T | 3 | 40 | 390 |  | 18
TP 40-470/2 | 105130310 | CP 40/4700 T | 3 | 40 | 390 |  | 24
TP 40-580/2 | 105130320 | CP 40/5500 T | 3 | 40 | 390 |  | 24
- | 105130330 | CP 40/6200 T | 3 | 40 | 390 |  | 24
- | 105130170 | CP 50/2200 T | 3 | 50 | 425 |  | 18
- | 105130190 | CP 50/2600 T | 3 | 50 | 425 |  | 18
- | 105130210 | CP 50/3100 T | 3 | 50 | 425 |  | 18
- | 105130230 | CP 50/4100 T | 3 | 50 | 425 |  | 24
TP 50-440/2 | 105130340 | CP 50/4600 T | 3 | 50 | 400 |  | 36
- | 105130350 | CP 50/5100 T | 3 | 50 | 400 |  | 36
TP 50-570/2 | 105130360 | CP 50/5650 T | 3 | 50 | 400 |  | 36
- |  | CP 65 - 1470/A/BAQE/1,5 | 3 | 65 | 360 | 14.7 | 48
TP 65-190/2 |  | CP 65 - 1900/A/BAQE/2,2 | 3 | 65 | 360 | 19 | 48
TP 65-230/2 |  | CP 65 - 2280/A/BAQE/3 | 3 | 65 | 360 | 22.8 | 54
TP 65-260/2 |  | CP 65 - 2640/A/BAQE/4 | 3 | 65 | 360 | 26.4 | 60
TP 65-340/2 |  | CP 65 - 3400/A/BAQE/5,5 | 3 | 65 | 360 | 34 | 54
TP 65-410/2 |  | CP 65 - 4100/A/BAQE/7,5 | 3 | 65 | 360 | 41 | 66
TP 65-460/2 |  | CP 65 - 4700/A/BAQE/11 | 3 | 65 | 475 | 47 | 84
TP 65-550/2 |  | CP 65 - 5500/A/BAQE/15 | 3 | 65 | 475 | 55 | 90
TP 65-660/2 |  | CP 65 - 6150/A/BAQE/18,5 | 3 | 65 | 475 | 61.5 | 102
- |  | CP 65 - 6750/A/BAQE/22 | 3 | 65 | 475 | 67.5 | 102
TP 65-720/2 |  | CP 65 - 7350/A/BAQE/22 | 3 | 65 | 475 | 73.5 | 102
TP 65-930/2 |  | CP 65 - 9250/A/BAQE/30 | 3 | 65 | 475 | 92.5 | 102
TP 80-140/2 |  | CP 80 - 1400/A/BAQE/2,2 | 3 | 80 | 360 | 14 | 84
TP 80-180/2 |  | CP 80 - 1700/A/BAQE/3 | 3 | 80 | 360 | 17 | 84
TP 80-210/2 |  | CP 80 - 2050/A/BAQE/4 | 3 | 80 | 360 | 20.5 | 90
TP 80-240/2 |  | CP 80 - 2400/A/BAQE/5,5 | 3 | 80 | 360 | 24 | 102
TP 80-250/2 |  | CP 80 - 2770/A/BAQE/7,5 | 3 | 80 | 440 | 27.7 | 120
TP 80-330/2 |  | CP 80 - 3250/A/BAQE/11 | 3 | 80 | 440 | 32.5 | 120
TP 80-400/2 |  | CP 80 - 4000/A/BAQE/15 | 3 | 80 | 440 | 40 | 150
TP 80-520/2 |  | CP 80 - 5150/A/BAQE/18,5 | 3 | 80 | 500 | 51.5 | 120
TP 80-570/2 |  | CP 80 - 5650/A/BAQE/22 | 3 | 80 | 500 | 56.5 | 120
TP 80-700/2 |  | CP 80 - 6850/A/BAQE/30 | 3 | 80 | 500 | 68.5 | 150
- |  | CP-G 80 - 8600/A/BAQE/37 | 3 | 80 | 620 | 86 | 150
- |  | CP-G 80 - 9600/A/BAQE/45 | 3 | 80 | 620 | 96 | 150
- |  | CP-G 80 - 10200/A/BAQE/55 | 3 | 80 | 620 | 102 | 150
TP 100-160/2 |  | CP 100 - 1600/A/BAQE/4 | 3 | 100 | 500 | 16 | 114
TP 100-200/2 |  | CP 100 - 1950/A/BAQE/5,5 | 3 | 100 | 500 | 19.5 | 120
TP 100-240/2 |  | CP 100 - 2350/A/BAQE/7,5 | 3 | 100 | 500 | 23.5 | 150
TP 100-250/2 |  | CP 100 - 2400/A/BAQE/11 | 3 | 100 | 550 | 24 | 210
TP 100-310/2 |  | CP 100 - 3050/A/BAQE/15 | 3 | 100 | 550 | 30.5 | 210
TP 100-360/2 |  | CP 100 - 3550/A/BAQE/18,5 | 3 | 100 | 550 | 35.5 | 240
TP 100-390/2 |  | CP 100 - 3850/A/BAQE/22 | 3 | 100 | 550 | 38.5 | 240
TP 100-480/2 |  | CP 100 - 4800/A/BAQE/30 | 3 | 100 | 550 | 48 | 240
- |  | CP-G 100 - 5600/A/BAQE/37 | 3 | 100 | 550 | 56 | 240
- |  | CP-G 100 - 6300/A/BAQE/45 | 3 | 100 | 550 | 63 | 240
- |  | CP-G 100 - 8300/A/BAQE/55 | 3 | 100 | 670 | 83 | 270
- |  | CP-G 125 - 4750/A/BAQE/37 | 3 | 125 | 620 | 46.5 | 360
- |  | CP-G 125 - 5300/A/BAQE/45 | 3 | 125 | 620 | 51.5 | 390
- |  | CP-G 125 - 5800/A/BAQE/55 | 3 | 125 | 620 | 57.5 | 420
POMPE IN LINEA GEMELLARI/TWIN IN-LINE PUMPS (2 poles)
- | 105230300 | DCP 40-1250 T | 3 | 40 | 340 | 12.5 | 15
TPD 40-190/2 | 105230310 | DCP40-1650 T | 3 | 40 | 340 | 16.5 | 18
TPD 40-230/2 | 105230320 | DCP 40-2050 T | 3 | 40 | 340 | 20.5 | 21
TPD 40-270/2 | 105230330 | DCP 40-2450 T | 3 | 40 | 340 | 24.5 | 21
- | 105230340 | DCP 50-1550 T | 3 | 50 | 365 |  | 36
TPD 50-240/2 | 105230350 | DCP 50-1900 T | 3 | 50 | 365 |  | 36
TPD 50-290/2 | 105230360 | DCP 50-2450 T | 3 | 50 | 365 |  | 36
- | 105230370 | DCP 50-3000 T | 3 | 50 | 365 |  | 36
- | 105230380 | DCP 50-3650 T | 3 | 50 | 410 |  | 36
- | 105230390 | DCP 65-2300 T | 3 | 65 | 410 |  | 48
- | 105230400 | DCP 65-2650 T | 3 | 65 | 450 |  | 54
TPD 65-340/2 | 105230410 | DCP 65-3250 T | 3 | 65 | 450 |  | 60
- | 105230420 | DCP 65-3700 T | 3 | 65 | 450 |  | 60
TPD 80-250/2 | 105230430 | DCP 80-2530 T | 3 | 80 | 450 |  | 105
TPD 80-330/2 | 105230440 | DCP 80-3050 T | 3 | 80 | 510 |  | 120
- | 105230450 | DCP 80-3650 T | 3 | 80 | 510 |  | 135
TPD 80-400/2 | 105230460 | DCP 80-4100 T | 3 | 80 | 510 |  | 135
- | 105230470 | DCP 100-2450 T | 3 | 100 | 630 |  | 165
- | 105230480 | DCP 100-2750 T | 3 | 100 | 630 |  | 165
TPD 100-250/2 | 105230490 | DCP 100-2800 T | 3 | 100 | 630 |  | 195
- | 105230500 | DCP 100-2900 T | 3 | 100 | 630 |  | 210
- | 105230510 | DCP 100-3300 T | 3 | 100 | 630 |  | 225
TPD 100-310/2 | 105230520 | DCP 100-3750 T | 3 | 100 | 630 |  | 225
ELETTRONICI FLANGIATI/SINGLE ELECTRIC PUMPS
TPE 40-60 | 105110610 | KLPE 40/600 M | 1 | 40 | 250 | 8.2 | 12
TPE 40-120 | 105110630 | KLPE 40/1200 M | 1 | 40 | 250 | 13.7 | 12
TPE 50-60 | 105110650 | KLME 50/600 M | 1 | 50 | 280 | 5.4 | 18
- | 105110670 | KLPE 50/1200 M | 1 | 50 | 280 | 12 | 18
TPE 65-60 | 105110690 | KLME 65/600 M | 1 | 65 | 340 | 5.5 | 18
TPE 65-120 | 105110710 | KLPE 65/1200 T | 3 | 65 | 340 | 12 | 36
- | 105110730 | KLME 80/600 M | 1 | 80 | 360 | 5.7 | 48
TPE 80-120 | 105110750 | KLPE 80/1200 T | 3 | 80 | 360 | 11.8 | 48
ELETTRONICI GEMELLARI/TWIN ELECTRIC PUMPS
TPED 40-60 | 105210610 | DKLPE 40/600 M | 1 | 40 | 250 | 8.2 | 12
TPED 40-120 | 105210630 | DKLPE 40/1200 M | 1 | 40 | 250 | 13.7 | 12
TPED 50-60 | 105210650 | DKLME 50/600 M | 1 | 50 | 280 | 5.4 | 18
- | 105210670 | DKLME 50/1200 M | 1 | 50 | 280 | 12 | 18
TPED 65-60 | 105210690 | DKLME 65/600 M | 1 | 65 | 340 | 5.5 | 18
TPED 65-120 | 105210710 | DKLPE 65/1200 T | 3 | 65 | 340 | 12 | 36
TPED 80-60 | 105210730 | DKLME 80/600 M | 1 | 80 | 360 | 5.7 | 48
TPED 80-120 | 105210750 | DKLPE 80/1200 T | 3 | 80 | 360 | 11.8 | 48
CME ELETTRONICI 4 poli/ELECTRIC PUMPS 4 poles
TPE 40-60/4 (+Q) | 105124010 | CME 40/540 M | 1 | 40 | 390 | 5.4 | 7.2
TPE 40-90/4 | 105124030 | CME 40/870 M | 1 | 40 | 390 | 8.7 | 7.2
TPE 50-60/4 (+Q) | 105124050 | CME 50/630 M | 1 | 50 | 425 | 6.3 | 9.6
TPE 50-110/4 (+Q) | 105124070 | CME 50/1000 M | 1 | 50 | 425 | 10.2 | 12
TPE 65-60/4 | 105124090 | CME 65/650 M | 1 | 65 | 475 | 6.2 | 30
TPE 65-90/4 | 105124110 | CME 65/960 M | 1 | 65 | 475 | 9.7 | 36
TPE 65-150/4 | 105124130 | CME 65/1400 T | 3 | 65 | 475 | 14.3 | 48
TPE 80-60/4 | 105124150 | CME 80/650 M | 1 | 80 | 525 | 6.3 | 72
TPE 80-90/4 | 105124170 | CME 80/980 T | 3 | 80 | 525 | 9.8 | 72
TPE 80-150/4 | 105124200 | CME 80/1330 T | 3 | 80 | 525 | 13.2 | 84
TPE 100-60/4 | 105124220 | CME 100/550 M | 1 | 100 | 550 | 5.7 | 84
TPE 100-90/4 | 105124240 | CME 100/950 T | 3 | 100 | 550 | 9.8 | 108
TPE 100-130/4 | 105124250 | CME 100/1500 T | 3 | 100 | 550 | 14.4 | 144
TPE 100-170/4 | 105124260 | CME 100/1800 T | 3 | 100 | 630 | 18.1 | 144
TPE 100-200/4 | 105124270 | CME 100/2000 T | 3 | 100 | 630 | 20.7 | 168
- | 105124280 | CME 125/880 T | 3 | 125 | 630 | 8.4 | 210
TPE 125-160/4 | 105124290 | CME 125/1500 T | 3 | 125 | 630 | 14.7 | 240
TPE 150-130/4 | 105124310 | CME 150/1000 T | 3 | 150 | 690 | 10.7 | 240
TPE 150-160/4 | 105124320 | CME 150/1250 T | 3 | 150 | 690 | 13.3 | 240
1 Tensione Alternata
1 = Normale
3 = Industriale
2 Diametro Nominale
3 Lunghezza Interasse
4 Prevalenza (m)
5 Portata (m3/h)

## WILO
WILO | DAB
MODELLO | CODICE | MODELLO | 1 V~ | 2 DN | 3 L | 4 H (m) | 5 Q(m3/h)
CIRCOLATORI SINGOLI a bocchettoni/SINGLE CIRCULATORS with unions
Star-RS 25/4-130 | 505100962 | VA 25/130 | 1 | 1 1/2" | 130 | 2.71 | 3
Stratos ECO 25/1-5-130
Star-RS 25/4 | 505130962 | VA 25/180 | 1 | 1 1/2" | 180 | 2.71 | 3
Stratos ECO 25/1-3
Star-RS 30/4 | 505140962 | VA 25/180X | 1 | 2" | 180 | 2.71 | 3
Stratos ECO 30/1-3
Star-RS 25/4-130 | 505100182 | VA 35/130 | 1 | 1 1/2" | 130 | 4.3 | 3
Stratos ECO 25/1-5-130
- | 505110182 | VA 35/130 1/2" | 1 | 1" | 130 | 4.3 | 3
Star-RS 25/4 | 505130182 | VA 35/180 | 1 | 1 1/2" | 180 | 4.3 | 3
Stratos ECO 25/1-5
Star-RS 30/4 | 505140182 | VA 35/180X | 1 | 2" | 180 | 4.3 | 3
Stratos ECO 30/1-3
Star-RS 25/6-130 | 505102182 | VA 55/130 | 1 | 1 1/2" | 130 | 5.4 | 4.2
Stratos ECO 25/1-5-130
- | 505112182 | VA 55/130 1/2" | 1 | 1" | 130 | 5.4 | 4.2
Star-RS 25/6 | 505132182 | VA 55/180 | 1 | 1 1/2" | 180 | 5.4 | 4.2
Stratos ECO 25/1-5
Star-RS 30/6 | 505142182 | VA 55/180X | 1 | 2" | 180 | 5.4 | 4.2
Stratos ECO 30/1-6
Star-RS 25/6-130 | 505104182 | VA 65/130 | 1 | 1 1/2" | 130 | 6.3 | 3
Stratos ECO 25/1-5-130
- | 505114182 | VA 65/130 1/2" | 1 | 1" | 130 | 6.3 | 3
Star-RS 25/6 | 505134182 | VA 65/180 | 1 | 1 1/2" | 180 | 6.3 | 3
Stratos ECO 25/1-5
Star-RS 30/6 | 505144182 | VA 65/180 X | 1 | 2" | 180 | 6.3 | 3
Stratos ECO 30/1-6
CIRCOLATORI SINGOLI flangiati/SINGLE CIRCULATORS with oval flanges
Star-RS 25/4-130 | 505400182 | VB 35/120 | 1 | 25 | 120 | 4.3 | 3
Stratos ECO 25/1-5-130
- | 505402182 | VB 55/120 | 1 | 25 | 120 | 5.4 | 4.2
Star-RS 25/6-130 | 505404182 | VB 65/120 | 1 | 25 | 120 | 6.3 | 3
Stratos ECO 25/1-5-130
CIRCOLATORI GEMELLARI flangiati/TWIN flanged circulators
TOP-SD 40/7 | 505610162 | VD 55/220.32 | 1 | 32 | 220 | 5.4 | 4.2
Stratos-D 32/1-8
TOP-SD 40/7 | 505620162 | VD 65/220.32 | 1 | 32 | 220 | 6.3 | 3
Stratos-D 32/1-8
CIRCOLATORI SINGOLI con degasatore incorporato/CIRCULATORS with air separator
- |  | VA 50/130 - 1/2'' A | 1 |  | 130 | 5.2 | 2.4
- | 505114022 | VA 60/130 - 1/2" A | 1 |  | 130 | 5.8 | 2.4
CIRCOLATORI per impianti di acqua sanitaria/HOT WATER CIRCULATORS
Star-Z 20/1 | 505701022 | VS 8/150 | 1 | 1 1/2" | 150 | 0.83 | 1.8
Star-Z 20/1 | 505703022 | VS 16/150 | 1 | 1 1/2" | 150 | 1.82 | 3
Star-Z 25/2 | 505700022 | VS 35/150 | 1 | 1 1/2" | 150 | 4.1 | 4.2
Stratos ECO-Z 25/1-5
TOP-Z 20/4 | 505702022 | VS 65/150 | 1 | 1 1/2" | 150 | 6 | 5.4
Stratos ECO-Z 25/1-5
CIRCOLATORI SINGOLI a bocchettoni/SINGLE CIRCULATORS with unions
- | 505803001 | A 50/180 M | 1 | 1 1/2" | 180 | 5.7 | 7.2
TOP-S 30/7 | 505802041 | A 50/180 XM | 1 | 2" | 180 | 5.7 | 7.2
Stratos 30/1-8
- | 505803601 | A 50/180 T | 1 | 1 1/2" | 180 | 5.6 | 7.2
TOP-S 30/7 | 505802671 | A 50/180 XT | 3 | 2" | 180 | 5.9 | 7.2
Stratos 30/1-8
TOP-E 25/1-7 | 505805001 | A 56/180 M | 1 | 1 1/2" | 180 | 6.35 | 12
Stratos 25/1-8
TOP-S 30/7 | 505804041 | A 56/180 XM | 1 | 2" | 180 | 6.35 | 12
Stratos 30/1-8
TOP-E 25/1-7 | 505805601 | A 56/180 T | 1 | 1 1/2" | 180 | 6.42 | 7.2
Stratos 25/1-8
TOP-S 30/7 | 505804670 | A 56/180 XT | 3 | 2" | 180 | 6.4 | 7.2
Stratos 30/1-8
TOP-E 25/1-7 | 505807001 | A 80/180 M | 1 | 1 1/2" | 180 | 8.25 | 7.2
Stratos 25/1-8
TOP-S 30/10 | 505806041 | A 80/180 XM | 1 | 2" | 180 | 8.25 | 7.2
Stratos 30/1-12
TOP-S 30/10 | 505806670 | A 80/180 XT | 3 | 2" | 180 | 8.2 | 7.2
Stratos 30/1-12
TOP-E 25/1-7 | 505807601 | A 80/180 T | 1 | 1 1/2" | 180 | 8.2 | 7.2
Stratos 25/1-8
TOP-E 30/1-10 | 505809001 | A 110/180 XM | 1 | 2" | 180 | 11.3 | 12
Stratos 30/1-12
TOP-E 30/1-10 | 505809601 | A 110/180 XT | 1 | 2" | 180 | 11.3 | 12
Stratos 30/1-12
CIRCOLATORI SINGOLI flangiati/SINGLE flanged circulators
TOP-S 40/4 | 505812040 | B 50/250.40 M | 1 | 40 | 250 | 5.7 | 7.2
Stratos 40/1-4
TOP-S 40/4 | 505812670 | B 50/250.40 T | 3 | 40 | 250 | 5.9 | 7.2
Stratos 40/1-4
TOP-S 40/4 | 505814040 | B 56/250.40 M | 1 | 40 | 250 | 6.35 | 12
Stratos 40/1-4
TOP-S 40/4 | 505814670 | B 56/250.40 T | 3 | 40 | 250 | 6.4 | 7.2
Stratos 40/1-4
TOP-S 40/7 | 505816040 | B 80/250.40 M | 1 | 40 | 250 | 8.25 | 7.2
Stratos 40/1-8
TOP-S 40/7 | 505816670 | B 80/250.40 T | 3 | 40 | 250 | 8.2 | 7.2
Stratos 40/1-8
- | 505818001 | B 110/250.40 M | 1 | 40 | 250 | 11.3 | 12
- | 505818601 | B 110/250.40 T | 3 | 40 | 250 | 11.3 | 12
CIRCOLATORI GEMELLARI flangiati/TWIN flanged circulators
TOP-SD 40/7 | 505822040 | D 50/250.40 M | 1 | 40 | 250 | 5.7 | 7.2
Stratos-D 40/1-8
TOP-SD 40/7 | 505822670 | D 50/250.40 T | 3 | 40 | 250 | 5.9 | 7.2
Stratos-D 40/1-8
TOP-SD 40/7 | 505824040 | D 56/250.40 M | 1 | 40 | 250 | 6.35 | 12
Stratos-D 40/1-8
TOP-SD 40/7 | 505824670 | D 56/250.40 T | 3 | 40 | 250 | 6.4 | 7.2
Stratos-D 40/1-8
TOP-SD 40/7 | 505826040 | D 80/250.40 M | 1 | 40 | 250 | 8.25 | 7.2
Stratos-D 40/1-8
TOP-SD 40/7 | 505826670 | D 80/250.40 T | 3 | 40 | 250 | 8.2 | 7.2
Stratos-D 40/1-8
- | 505828001 | D 110/250.40 M | 1 | 40 | 250 | 11.3 | 12
- | 505828601 | D 110/250.40 T | 3 | 40 | 250 | 11.3 | 12
CIRCOLATORI COLLETTIVI SINGOLI flangiati/SINGLE flanged circulators
TOP-S 40/4 | 505900622 | BMH 30/250.40T | 3 | 40 | 250 | 3.3 | 7.2
Stratos 40/1-4
TOP-S 40/7 | 505904002 | BPH 60/250.40M | 1 | 40 | 250 | 7.2 | 12
Stratos 40/1-8
TOP-S 40/7 | 505904622 | BPH 60/250.40T | 3 | 40 | 250 | 7.65 | 12
Stratos 40/1-8
TOP-S 40/10 | 505907002 | BPH 120/250.40M | 1 | 40 | 250 | 11 | 14.4
Stratos 40/1-8
TOP-S 40/10 | 505907622 | BPH 120/250.40T | 3 | 40 | 250 | 12 | 14.4
Stratos 40/1-8
TOP-S 50/4 | 505920622 | BMH 30/280.50T | 3 | 50 | 280 | 3.15 | 14.4
Stratos 50/1-8
TOP-S 50/7 | 505923622 | BMH 60/280.50T | 3 | 50 | 280 | 5.83 | 18
Stratos 50/1-8
TOP-S 50/7 | 505924002 | BPH 60/280.50M | 1 | 50 | 280 | 7.65 | 24
Stratos 50/1-9
TOP-S 50/7 | 505924622 | BPH 60/280.50T | 3 | 50 | 280 | 7.95 | 24
Stratos 50/1-9
- |  | BPH 120/280.50M | 1 | 50 | 280 | 11.3 | 30
TOP-S 50/10 | 505927622 | BPH 120/280.50T | 3 | 50 | 280 | 11.7 | 30
Stratos 50/1-12
TOP-S 50/10 | 505928622 | BPH 150/280.50T | 3 | 50 | 280 | 15 | 24
Stratos 50/1-12
TOP-S 50/15 | 505929622 | BPH 180/280.50T | 3 | 50 | 280 | 18.4 | 36
TOP-S 65/7 | 505940622 | BMH 30/340.65T | 3 | 65 | 340 | 3.15 | 18
Stratos 65/1-9
TOP-S 65/7 | 505943622 | BMH 60/340.65T | 3 | 65 | 340 | 5.4 | 24
Stratos 65/1-9
TOP-S 65/7 | 505944002 | BPH 60/340.65M | 1 | 65 | 340 | 6.8 | 36
Stratos 65/1-9
TOP-S 65/7 | 505944622 | BPH 60/340.65T | 3 | 65 | 340 | 7.4 | 36
Stratos 65/1-9
TOP-S 65/13 | 505947622 | BPH 120/340.65T | 3 | 65 | 340 | 10.9 | 42
Stratos 65/1-12
TOP-S 65/15 | 505948622 | BPH 150/340.65T | 3 | 65 | 340 | 14.9 | 42
TOP-S 65/15 | 505949622 | BPH 180/340.65T | 3 | 65 | 340 | 17.9 | 42
TOP-S 80/7 | 505960122 | BMH 30/360.80T | 3 | 80 | 360 | 3.9 | 36
Stratos 80/1-12
TOP-S 80/10 | 505963122 | BMH 60/360.80T | 3 | 80 | 360 | 5.7 | 42
Stratos 80/1-12
TOP-S 80/10 | 505967122 | BPH 120/360.80T | 3 | 80 | 360 | 11.8 | 54
Stratos 80/1-12
- | 505968122 | BPH 150/360.80T | 3 | 80 | 360 | 15.3 | 72
- | 505969122 | BPH 180/360.80T | 3 | 80 | 360 | 17.5 | 54
CIRCOLATORI COLLETTIVI GEMELLARI flangiati/TWIN flanged circulators
DOP 40/100 r | 505910622 | DMH 30/250.40 T | 3 | 40 | 250 | 3.3 | 7.2
Stratos-D 40/1-8
TOP-SD 40/7 | 505914002 | DPH 60/250.40 M | 1 | 40 | 250 | 7.2 | 12
Stratos-D 40/1-8
TOP-SD 40/7 | 505914622 | DPH 60/250.40 T | 3 | 40 | 250 | 7.65 | 12
Stratos-D 40/1-8
TOP-SD 40/10 | 505917002 | DPH 120/250.40 M | 1 | 40 | 250 | 11 | 14.4
Stratos-D 40/1-12
TOP-SD 40/10 | 505917622 | DPH 120/250.40 T | 3 | 40 | 250 | 12 | 14.4
Stratos-D 40/1-12
DOP 50/100 r | 505930622 | DMH 30/280.50 T | 3 | 50 | 280 | 3.15 | 14.4
Stratos-D 50/1-8
TOP-SD 50/7 | 505933622 | DMH 60/280.50 T | 3 | 50 | 280 | 5.83 | 18
Stratos-D 50/1-9
TOP-SD 50/7 | 505934002 | DPH 60/280.50 M | 1 | 50 | 280 | 7.65 | 24
Stratos-D 50/1-9
TOP-SD 50/7 | 505934622 | DPH 60/280.50 T | 3 | 50 | 280 | 7.95 | 24
Stratos-D 50/1-9
- |  | DPH 120/280.50 M | 1 | 50 | 280 | 11.3 | 30
TOP-SD 50/10 | 505937622 | DPH 120/280.50 T | 3 | 50 | 280 | 11.7 | 30
Stratos-D 50/1-12
TOP-SD 65/13 | 505938622 | DPH 150/280.50T | 3 | 50 | 280 | 15 | 24
Stratos-D 65/1-12
- | 505939622 | DPH 180/280.50T | 3 | 50 | 280 | 18.4 | 36
DOP 65/125 r | 505950622 | DMH 30/340.65 T | 3 | 65 | 340 | 3.15 | 18
Stratos-D 65/1-12
TOP-SD 65/10 | 505953622 | DMH 60/340.65 T | 3 | 65 | 340 | 5.4 | 24
Stratos-D 65/1-12
TOP-SD 65/10 | 505954002 | DPH 60/340.65 M | 1 | 65 | 340 | 6.8 | 36
Stratos-D 65/1-12
TOP-SD 65/10 | 505954622 | DPH 60/340.65 T | 3 | 65 | 340 | 7.4 | 36
Stratos-D 65/1-12
TOP-SD 65/13 | 505957622 | DPH 120/340.65 T | 3 | 65 | 340 | 10.9 | 42
TOP-SD 65/15 | 505958622 | DPH 150/340.65 T | 3 | 65 | 340 | 14.9 | 42
- | 505959622 | DPH 180/340.65T | 3 | 65 | 340 | 17.9 | 42
DOP 80/125 r | 505970122 | DMH 30/360.80 T | 3 | 80 | 360 | 3.9 | 36
Stratos-D 80/1-12
DOP 80/160 r | 505973122 | DMH 60/360.80 T | 3 | 80 | 360 | 5.7 | 42
Stratos-D 80/1-12
TOP-SD 80/10 | 505977122 | DPH 120/360.80 T | 3 | 80 | 360 | 11.8 | 54
Stratos-D 80/1-12
- | 505978122 | DPH 150/360.80 T | 3 | 80 | 360 | 15.3 | 72
- | 505979122 | DPH 180/360.80T | 3 | 80 | 360 | 17.5 | 54
CIRCOLATORI ELETTRONICI SINGOLI a bocchettoni/SINGLE ELECTRONIC CIRCULATORS with unions
Stratos ECO 25/1-5-130 | 505200182 | VEA 35/130 | 1 | 1 1/2" | 130 | 4.3 | 3
Stratos ECO 25/1-3 | 505230182 | VEA 35/180 | 1 | 1 1/2" | 180 | 4.3 | 3
Stratos ECO 30/1-3 | 505240182 | VEA 35/180 X | 1 | 2" | 180 | 4.3 | 3
Stratos ECO 25/1-5-130 | 505202182 | VEA 55/130 | 1 | 1 1/2" | 130 | 5.4 | 3
Stratos ECO 25/1-5 | 505232182 | VEA 55/180 | 1 | 1 1/2" | 180 | 5.4 | 3
Stratos ECO 30/1-5 | 505242182 | VEA 55/180 X | 1 | 2" | 180 | 5.4 | 3
Stratos ECO 25/1-5-130 | 505204182 | VEA 65/130 | 1 | 1 1/2" | 130 | 6.3 | 3
Stratos ECO 25/1-5 | 505234182 | VEA 65/180 | 1 | 1 1/2" | 180 | 6.3 | 3
Stratos ECO 30/1-5 | 505244182 | VEA 65/180 X | 1 | 2" | 180 | 6.3 | 3
CIRCOLATORI ELETTRONICI SINGOLI flangiati/SINGLE flanged electronic circulators
Stratos 30/1-8 | 505980000 | VEA 40/190 XM(filettato) | 1 | 2" | 190 | 4 | 12
Stratos 30/1-8 | 505980300 | VEA 80/180 XM (filettato) | 1 | 2" | 180 | 8.2 | 5.4
- |  | VEB 35/120 | 1 | 25 | 120 | 4.3 | 3
- |  | VEB 55/120 | 1 | 25 | 120 | 5.4 | 3
- |  | VEB 65/120 | 1 | 25 | 120 | 6.3 | 3
- | 505980750 | VEB 110/450.100 T | 3 | 100 | 450 | 11.5 | 120
CIRCOLATORI ELETTRONICI GEMELLARI flangiati/TWIN flanged electronic circulators
- | 505981750 | DEB 110/450.100 T | 3 | 100 | 450 | 11.5 | 120
DIALOGUE: CIRCOLATORI COLLETTIVI SINGOLI E GEMELLARI ELETTRONICI
TOP-E 40/1-4 |  | BPH-E 60/250.40 M | 1 | 40 | 250 | 7.2 | 12
Stratos 40/1-4
TOP-ED 40/1-7 |  | DPH-E 60/250.40 M | 1 | 40 | 250 | 7.2 | 12
Stratos-D 40/1-8
Stratos 40/1-8 |  | BPH-E 120/250.40 M | 1 | 40 | 250 | 11 | 14.4
Stratos 40/1-12
TOP-E 40/1-10
TOP-ED 40/1-10 |  | DPH-E 120/250.40 M | 1 | 40 | 250 | 11 | 14.4
Stratos-D 40/1-12
TOP-E 50/1-7 |  | BPH-E 60/280.50 M | 1 | 50 | 280 | 7.65 | 24
Stratos 50/1-8
TOP-ED 50/1-6 |  | DPH-E 60/280.50 M | 1 | 50 | 280 | 7.65 | 24
TOP-ED 50/1-7
Stratos-D 50/1-8
Stratos 50/1-9 |  | BPH-E 120/280.50 M | 1 | 50 | 280 | 11.3 | 30
Stratos 50/1-12
TOP-E 50/1-10
TOP-ED 50/1-10 |  | DPH-E 120/280.50 M | 1 | 50 | 280 | 11.3 | 30
Stratos-D 50/1-12
- |  | BPH-E 180/280.50 M | 1 | 50 | 280 | 18.4 | 36
- |  | DPH-E 180/280.50 M | 1 | 50 | 280 | 18.4 | 36
TOP-E 65/1-10 |  | BPH-E 60/340.65 M | 1 | 65 | 340 | 7.4 | 36
TOP-ED 65/1-10 |  | DPH-E 60/340.65 M | 1 | 65 | 340 | 7.4 | 36
Stratos-D 65/1-12
Stratos 65/1-9 |  | BPH-E 120/340.65 M | 1 | 65 | 340 | 10.9 | 42
Stratos 65/1-12
- |  | DPH-E 120/340.65 M | 1 | 65 | 340 | 10.9 | 42
- |  | BPH-E 150/340.65 M | 1 | 65 | 340 | 14.9 | 42
- |  | DPH-E 150/340.65 M | 1 | 65 | 340 | 14.9 | 42
TOP-E 80/1-10 |  | BHP-E 120/360.80 M | 1 | 80 | 360 | 11.8 | 54
Stratos 80/1-12
TOP-ED 80/1-10 |  | DPH-E 120/360.80 M | 1 | 80 | 360 | 11.8 | 54
Stratos-D 80/1-12
POMPE IN LINEA SINGOLE a bocchettoni/SINGLE IN-LINE PUMPS with unions
- | 105100000 | ALM 200 M | 1 | 1 1/2" | 180 | 1.9 | 2.4
- | 105100014 | ALM 200 T | 3 | 1 1/2" | 180 | 1.9 | 2.4
- | 105100084 | ALP 800 M | 1 | 1 1/2" | 180 | 7.7 | 6
- | 105100094 | ALP 800 T | 3 | 1 1/2" | 180 | 7.7 | 6
- | 105100024 | ALM 500 M | 1 | 2" | 250 | 5.5 | 7.2
- | 105100034 | ALM 500 T | 3 | 2" | 250 | 5.5 | 7.2
- | 105100124 | ALP 2000 M | 1 | 2" | 250 | 21.1 | 8.4
- | 105100134 | ALP 2000 T | 3 | 2" | 250 | 21.1 | 8.4
POMPE IN LINEA SINGOLE flangiate/SINGLE IN-LINE PUMPS
- | 105110404 | KLM 40-300 M | 1 | 40 | 250 | 3.4 | 7.2
IPL 40/130-0,25/4 | 105110014 | KLM 40-300 T | 3 | 40 | 250 | 3.4 | 7.2
- | 105110414 | KLP 40-600 M | 1 | 40 | 250 | 8.2 | 12
- | 105110214 | KLP 40-600 T | 3 | 40 | 250 | 8.2 | 12
- | 105110424 | KLP 40-900 M | 1 | 40 | 250 | 10.2 | 12
- | 105110224 | KLP 40-900 T | 3 | 40 | 250 | 10.2 | 12
- | 105110434 | KLP 40-1200 M | 1 | 40 | 250 | 13.7 | 14.4
IPL 40/115-0,55/2 | 105110234 | KLP 40-1200 T | 3 | 40 | 250 | 13.7 | 14.4
- | 105110444 | KLM 50-300 M | 1 | 50 | 280 | 2.9 | 14.4
- | 105110054 | KLM 50-300 T | 3 | 50 | 280 | 2.9 | 14.4
- | 105110454 | KLM 50-600 M | 1 | 50 | 280 | 5.4 | 18
IPL 50/130-0,37/4 | 105110074 | KLM 50-600 T | 3 | 50 | 280 | 5.4 | 18
- | 105110464 | KLP 50-900 M | 1 | 50 | 280 | 8.9 | 24
- | 105110244 | KLP 50-900 T | 3 | 50 | 280 | 8.9 | 24
- | 105110474 | KLP 50-1200 M | 1 | 50 | 280 | 12 | 24
IPL 50/115-0,75/2 | 105110254 | KLP 50-1200 T | 3 | 50 | 280 | 12 | 24
- | 105110094 | KLM 65-300 T | 3 | 65 | 340 | 3.1 | 18
- | 105110114 | KLM 65-600 T | 3 | 65 | 340 | 5.5 | 24
- | 105110280 | KLP 65-900 T | 3 | 65 | 340 | 9 | 36
IPL 65/115-1,5/2 | 105110290 | KLP 65-1200 T | 3 | 65 | 340 | 12 | 36
- | 105110134 | KLM 80-300 T | 3 | 80 | 360 | 3.3 | 36
- | 105110150 | KLM 80-600 T | 3 | 80 | 360 | 5.7 | 48
- | 105110320 | KLP 80-900 T | 3 | 80 | 360 | 8.8 | 48
IPL 80/115-2,2/2 | 105110330 | KLP 80-1200 T | 3 | 80 | 360 | 11.8 | 60
POMPE IN LINEA GEMELLARI flangiate/TWIN IN-LINE PUMPS
- | 105210404 | DKLM 40-300 M | 1 | 40 | 250 | 3.4 | 7.2
DPL 40/130-0,25/4 | 105210010 | DKLM 40-300 T | 3 | 40 | 250 | 3.4 | 7.2
- | 105210414 | DKLP 40-600 M | 1 | 40 | 250 | 8.2 | 12
- | 105210210 | DKLP 40-600 T | 3 | 40 | 250 | 8.2 | 12
- | 105210424 | DKLP 40-900 M | 1 | 40 | 250 | 10.2 | 12
- | 105210220 | DKLP 40-900 T | 3 | 40 | 250 | 10.2 | 12
- | 105210434 | DKLP 40-1200 M | 1 | 40 | 250 | 13.7 | 14.4
DPL 40/115-0,55/2 | 105210230 | DKLP 40-1200 T | 3 | 40 | 250 | 13.7 | 14.4
- | 105210444 | DKLM 50-300 M | 1 | 50 | 280 | 2.9 | 14.4
- | 105210050 | DKLM 50-300 T | 3 | 50 | 280 | 2.9 | 14.4
- | 105210454 | DKLM 50-600 M | 1 | 50 | 280 | 5.4 | 18
DPL 50/130-0,37/4 | 105210070 | DKLM 50-600 T | 3 | 50 | 280 | 5.4 | 18
- | 105210464 | DKLP 50-900 M | 1 | 50 | 280 | 8.9 | 24
- | 105210240 | DKLP 50-900 T | 3 | 50 | 280 | 8.9 | 24
- | 105210474 | DKLP 50-1200 M | 1 | 50 | 280 | 12 | 24
DPL 50/115-0,75/2 | 105210250 | DKLP 50-1200 T | 3 | 50 | 280 | 12 | 24
- | 105210090 | DKLM 65-300 T | 3 | 65 | 340 | 3.1 | 18
DPL 60/130-0,55/4 | 105210110 | DKLM 65-600 T | 3 | 65 | 340 | 5.5 | 24
- | 105210280 | DKLP 65-900 T | 3 | 65 | 340 | 9 | 36
DPL 65/115-1,5/2 | 105210290 | DKLP 65-1200 T | 3 | 65 | 340 | 12 | 36
- | 105210130 | DKLM 80-300 T | 3 | 80 | 360 | 3.3 | 36
DPL 80/130-0,75/4 | 105210150 | DKLM 80-600 T | 3 | 80 | 360 | 5.7 | 48
- | 105210320 | DKLP 80-900 T | 3 | 80 | 360 | 8.8 | 48
DPL 80/115-2,2/2 | 105210330 | DKLP 80-1200 T | 3 | 80 | 360 | 11.8 | 60
CM 4 POLI (4poles)
- | 105121290 | CM 40-440 T | 3 | 40 | 390 | 4.4 | 6
IPn 40/125-0,55/4 | 105121310 | CM 40-540 T | 3 | 40 | 390 | 5.4 | 6
- | 105121330 | CM 40-670 T | 3 | 40 | 390 | 6.7 | 6
IPn 40/160-0,55/4 | 105121350 | CM 40-870 T | 3 | 40 | 390 | 8.7 | 6
IPn 40/200-0,75/4 | 105122100 | CM 40-1300 T | 3 | 40 | 380 |  | 18
IPn 40/224-1,1/4 | 105122110 | CM 40-1450 T | 3 | 40 | 380 |  | 18
- | 105121470 | CM 50-510 T | 3 | 50 | 425 |  | 6
- | 105121490 | CM 50-630 T | 3 | 50 | 425 |  | 6
IPn 50/160-0,55/4 | 105121510 | CM 50-780 T | 3 | 50 | 425 |  | 6
IPn 50/180-0,75/4 | 105121530 | CM 50-1000 T | 3 | 50 | 425 |  | 12
IPn 50/200-1,1/4 | 105122120 | CM 50-1270 T | 3 | 50 | 400 |  | 18
IPn 50/224-1,5/4 | 105122130 | CM 50-1420 T | 3 | 50 | 400 |  | 24
- |  | CM 65 - 420/A/BAQE/0,25 | 3 | 65 | 360 | 4.2 | 24
- |  | CM 65 - 540/A/BAQE/0,37 | 3 | 65 | 360 | 5.4 | 24
- |  | CM 65 - 660/A/BAQE/0,55 | 3 | 65 | 360 | 6.6 | 24
IL 65/150-0,75/4 |  | CM 65 - 760/A/BAQE/0,55 | 3 | 65 | 360 | 7.6 | 24
IL 65/160-1,1/4 |  | CM 65 - 920/A/BAQE/0,75 | 3 | 65 | 360 | 9.2 | 30
IL 65/170-1,1/4 |  | CM 65 - 1080/A/BAQE/1,1 | 3 | 65 | 475 | 10.8 | 42
IL 65/170-1,5/4 |  | CM 65 - 1200/A/BAQE/1,5 | 3 | 65 | 475 | 12 | 42
IL 65/210-2,2/4 |  | CM 65 - 1530/A/BAQE/2,2 | 3 | 65 | 475 | 15.3 | 54
IL 65/220-2,2/4 |  | CM 65 - 1680/A/BAQE/3 | 3 | 65 | 475 | 16.8 | 54
IL 65/220-3/4
IL 65/250-3/4 |  | CM 65 - 2380/A/BAQE/4 | 3 | 65 | 475 | 23.8 | 54
IL 65/250-4/4
IL 65/270-5,5/4
- |  | CM 80 - 550/A/BAQE/0,55 | 3 | 80 | 360 | 5.5 | 48
- |  | CM 80 - 650/A/BAQE/0,75 | 3 | 80 | 360 | 6.5 | 48
IL 80/150-1,1/4 |  | CM 80 - 740/A/BAQE/1,1 | 3 | 80 | 440 | 7.4 | 60
IL 80/160-1,5/4 |  | CM 80 - 890/A/BAQE/1,5 | 3 | 80 | 440 | 8.9 | 66
IL 80/170-2,2/4 |  | CM 80 - 1050/A/BAQE/2,2 | 3 | 80 | 440 | 10.5 | 60
IL 80/210-3/4 |  | CM 80 - 1530/A/BAQE/3 | 3 | 80 | 500 | 15.3 | 72
IL 80/220-4/4 |  | CM 80 - 1700/A/BAQE/4 | 3 | 80 | 500 | 17 | 84
IL 80/270-5,5/4 |  | CM 80 - 2410/A/BAQE/5,5 | 3 | 80 | 620 | 24.1 | 78
- |  | CM 80 - 2700/A/BAQE/7,5 | 3 | 80 | 620 | 27 | 90
- |  | CM 80 - 3420/A/BAQE/11 | 3 | 80 | 620 | 34.2 | 114
- |  | CM 100 - 510/A/BAQE/0,75 | 3 | 100 | 500 | 5.1 | 60
IL 100/145-1,1/4 |  | CM 100 - 650/A/BAQE/1,1 | 3 | 100 | 500 | 6.5 | 60
IL 100/150-1,5/4 |  | CM 100 - 660/A/BAQE/1,5 | 3 | 100 | 550 | 6.6 | 114
IL 100/160-2,2/4 |  | CM 100 - 865/A/BAQE/2,2 | 3 | 100 | 550 | 8.65 | 120
IL 100/170-3/4 |  | CM 100 - 1020/A/BAQE/3 | 3 | 100 | 550 | 10.2 | 120
IL 100/200-3/4 |  | CM 100 - 1320/A/BAQE/4 | 3 | 100 | 550 | 13.2 | 120
IL 100/200-4/4
IL 100/220-5,5/4 |  | CM 100 - 1650/A/BAQE/5,5 | 3 | 100 | 550 | 16.5 | 120
IL 100/250-5,5/4 |  | CM 100 - 2050/A/BAQE/7,5 | 3 | 100 | 670 | 20.5 | 120
IL 100/250-7,5/4
IL 100/260-11/4
IL 100/270-11/4 |  | CM 100 - 2550/A/BAQE/11 | 3 | 100 | 670 | 25.5 | 120
- |  | CM 100 - 3290/A/BAQE/15 | 3 | 100 | 670 | 32.9 | 150
- |  | CM 100 - 3680/A/BAQE/18,5 | 3 | 100 | 670 | 36.8 | 150
- |  | CM 100 - 4100/A/BAQE/22 | 3 | 100 | 670 | 41 | 180
IL 125/190-4/4 |  | CM 125 - 1075/A/BAQE/4 | 3 | 125 | 620 | 10.75 | 180
IL 125/210-5,5/4 |  | CM 125 - 1270/A/BAQE/5,5 | 3 | 125 | 620 | 12.7 | 180
IL 125/220-5,5/4 |  | CM 125 - 1560/A/BAQE/7,5 | 3 | 125 | 620 | 15.6 | 210
IL 125/220-7,5/4
IL 125/250-11/4 |  | CM 125 - 2100/A/BAQE/11 | 3 | 125 | 800 | 21 | 180
IL 125/270-11/4 |  | CM 125 - 2550/A/BAQE/15 | 3 | 125 | 800 | 25.5 | 210
IL 125/270-15/4
IL 125/320-18,5/4 |  | CM 125 - 3200/A/BAQE/18,5 | 3 | 125 | 800 | 32 | 180
IL 125/300-18,5/4 |  | CM 125 - 3600/A/BAQE/22 | 3 | 125 | 800 | 36 | 210
IL 125/320-22/4
IL 125/340-30/4 |  | CM 125 - 4022/A/BAQE/30 | 3 | 125 | 800 | 40.22 | 210
IL 150/190-5,5/4 |  | CM 150 - 955/A/BAQE/5,5 | 3 | 150 | 800 | 9.55 | 300
IL 150/200-7,5/4 |  | CM 150 - 1322/A/BAQE/7,5 | 3 | 150 | 800 | 13.22 | 250
IL 150/220-11/4 |  | CM 150 - 1600/A/BAQE/11 | 3 | 150 | 800 | 16 | 300
IL 150/250-15/4 |  | CM 150 - 1950/A/BAQE/15 | 3 | 150 | 800 | 19.5 | 360
IL 150/260-15/4
IL 150/260-18,5/4
IL 150/270-18,5/4 |  | CM 150 - 2200/A/BAQE/18,5 | 3 | 150 | 800 | 22 | 390
IL 150/270-22/4 |  | CM 150 - 2405/A/BAQE/22 | 3 | 150 | 800 | 24.05 | 420
DCM POMPE GEMELLARI/TWIN IN-LINE PUMPS (4 poles)
- | 105222100 | DCM 40-380 T | 3 | 40 | 340 |  | 6
- | 105222110 | DCM 40-460 T | 3 | 40 | 340 |  | 9
- | 105222120 | DCM 40 -620 T | 3 | 40 | 340 |  | 12
DPn 50/125-0,55/4 | 105222130 | DCM 50-460 T | 3 | 50 | 365 |  | 18
- | 105222140 | DCM 50-630 T | 3 | 50 | 365 |  | 18
DPn 50/160-0,55/4 | 105222150 | DCM 50-880 T | 3 | 50 | 410 |  | 18
DPn 65/125-0,55/4 | 105222160 | DCM 65-670 T | 3 | 65 | 450 |  | 30
DPn 65/160-0,75/4 | 105222170 | DCM 65-820 T | 3 | 65 | 450 |  | 36
DPn 65/180-1,5/4 | 105222180 | DCM 65-900 T | 3 | 65 | 450 |  | 36
- | 105222190 | DCM 80-630 T | 3 | 80 | 510 |  | 48
- | 105222200 | DCM 80-730 T | 3 | 80 | 510 |  | 54
DPn 80/160-1,1/4 | 105222210 | DCM 80-860 T | 3 | 80 | 510 |  | 60
DPn 80/180-2,2/4 | 105222220 | DCM 80-1020 T | 3 | 80 | 510 |  | 60
DPn 100/160-1,1/4 | 105222230 | DCM 100-820 T | 3 | 100 | 630 |  | 78
DPn 100/180-2,2/4 | 105222240 | DCM 100-1000 T | 3 | 100 | 630 |  | 90
DPn 100/200-3/4 | 105222250 | DCM 100-1200 T | 3 | 100 | 630 |  | 105
DPn 100/224-4/4 | 105222260 | DCM 100-1450 T | 3 | 100 | 630 |  | 120
POMPE IN LINEA SINGOLE flangiate/SINGLE IN-LINE PUMPS (2 poles)
- | 105130050 | CP 40/1900 T | 3 | 40 | 390 | 17.6 | 12
IPn 40/125-1,1/2 | 105130070 | CP 40/2300 T | 3 | 40 | 390 | 21.8 | 12
IPn 40/140-1,5/2 | 105130090 | CP 40/2700 T | 3 | 40 | 390 | 26.9 | 12
IPn 40/160-2,2/2 | 105130110 | CP 40/3500 T | 3 | 40 | 390 | 34.8 | 12
- | 105130300 | CP 40/3800 T | 3 | 40 | 390 |  | 18
IPn 40/180-4/2 | 105130310 | CP 40/4700 T | 3 | 40 | 390 |  | 24
IPn 40/180-5,5/2 | 105130320 | CP 40/5500 T | 3 | 40 | 390 |  | 24
IPn 40/200-7,5/2 | 105130330 | CP 40/6200 T | 3 | 40 | 390 |  | 24
- | 105130170 | CP 50/2200 T | 3 | 50 | 425 |  | 18
IPn 50/125-1,5/2 | 105130190 | CP 50/2600 T | 3 | 50 | 425 |  | 18
IPn 50/140-2,2/2 | 105130210 | CP 50/3100 T | 3 | 50 | 425 |  | 18
IPn 50/160-3/2 | 105130230 | CP 50/4100 T | 3 | 50 | 425 |  | 24
IPn 50/180-5,5/2 | 105130340 | CP 50/4600 T | 3 | 50 | 400 |  | 36
IPn 50/180-7,5/2 | 105130350 | CP 50/5100 T | 3 | 50 | 400 |  | 36
- | 105130360 | CP 50/5650 T | 3 | 50 | 400 |  | 36
IL 65/110-3/2 |  | CP 65 - 1470/A/BAQE/1,5 | 3 | 65 | 360 | 14.7 | 48
IL 65/120-3/2 |  | CP 65 - 1900/A/BAQE/2,2 | 3 | 65 | 360 | 19 | 48
IL 65/120-4/2
IL 65/130-5,5/2 |  | CP 65 - 2280/A/BAQE/3 | 3 | 65 | 360 | 22.8 | 54
IL 65/150-5,5/2 |  | CP 65 - 2640/A/BAQE/4 | 3 | 65 | 360 | 26.4 | 60
IL 65/140-5,5/2 |  | CP 65 - 3400/A/BAQE/5,5 | 3 | 65 | 360 | 34 | 54
IL 65/160-5,5/2
IL 65/140-7,5/2 |  | CP 65 - 4100/A/BAQE/7,5 | 3 | 65 | 360 | 41 | 66
IL 65/160-7,5/2
IL 65/170-11/2 |  | CP 65 - 4700/A/BAQE/11 | 3 | 65 | 475 | 47 | 84
IL 65/200-11/2 |  | CP 65 - 5500/A/BAQE/15 | 3 | 65 | 475 | 55 | 90
IL 65/200-15/2
IL 65/210-15/2 |  | CP 65 - 6150/A/BAQE/18,5 | 3 | 65 | 475 | 61.5 | 102
IL 65/210-18,5/2
IL 65/220-18,5/2 |  | CP 65 - 6750/A/BAQE/22 | 3 | 65 | 475 | 67.5 | 102
IL 65/220-22/2 |  | CP 65 - 7350/A/BAQE/22 | 3 | 65 | 475 | 73.5 | 102
- |  | CP 65 - 9250/A/BAQE/30 | 3 | 65 | 475 | 92.5 | 102
- |  | CP 80 - 1400/A/BAQE/2,2 | 3 | 80 | 360 | 14 | 84
|  | CP 80 - 1700/A/BAQE/3 | 3 | 80 | 360 | 17 | 84
IL 80/120-4/2 |  | CP 80 - 2050/A/BAQE/4 | 3 | 80 | 360 | 20.5 | 90
IL 80/130-5,5/2 |  | CP 80 - 2400/A/BAQE/5,5 | 3 | 80 | 360 | 24 | 102
IL 80/140-7,5/2 |  | CP 80 - 2770/A/BAQE/7,5 | 3 | 80 | 440 | 27.7 | 120
IL 80/150-7,5/2
IL 80/160-11/2 |  | CP 80 - 3250/A/BAQE/11 | 3 | 80 | 440 | 32.5 | 120
IL 80/170-11/2 |  | CP 80 - 4000/A/BAQE/15 | 3 | 80 | 440 | 40 | 150
IL 80/170-15/2
IL 80/190-15/2
IL 80/190-18,5/2 |  | CP 80 - 5150/A/BAQE/18,5 | 3 | 80 | 500 | 51.5 | 120
IL 80/200-18,5/2
IL 80/200-22/2 |  | CP 80 - 5650/A/BAQE/22 | 3 | 80 | 500 | 56.5 | 120
IL 80/220-30/2 |  | CP 80 - 6850/A/BAQE/30 | 3 | 80 | 500 | 68.5 | 150
- |  | CP-G 80 - 8600/A/BAQE/37 | 3 | 80 | 620 | 86 | 150
- |  | CP-G 80 - 9600/A/BAQE/45 | 3 | 80 | 620 | 96 | 150
- |  | CP-G 80 - 10200/A/BAQE/55 | 3 | 80 | 620 | 102 | 150
- |  | CP 100 - 1600/A/BAQE/4 | 3 | 100 | 500 | 16 | 114
- |  | CP 100 - 1950/A/BAQE/5,5 | 3 | 100 | 500 | 19.5 | 120
- |  | CP 100 - 2350/A/BAQE/7,5 | 3 | 100 | 500 | 23.5 | 150
IL 100/145-11/2 |  | CP 100 - 2400/A/BAQE/11 | 3 | 100 | 550 | 24 | 210
IL 100/150-15/2 |  | CP 100 - 3050/A/BAQE/15 | 3 | 100 | 550 | 30.5 | 210
IL 100/160-15/2
IL 100/160-18,5/2 |  | CP 100 - 3550/A/BAQE/18,5 | 3 | 100 | 550 | 35.5 | 240
IL 100/165-22/2 |  | CP 100 - 3850/A/BAQE/22 | 3 | 100 | 550 | 38.5 | 240
IL 100/170-30/2
IL 100/190-30/2 |  | CP 100 - 4800/A/BAQE/30 | 3 | 100 | 550 | 48 | 240
IL 100/210-30/2 |  | CP-G 100 - 5600/A/BAQE/37 | 3 | 100 | 550 | 56 | 240
IL 100/210-37/2
- |  | CP-G 100 - 6300/A/BAQE/45 | 3 | 100 | 550 | 63 | 240
- |  | CP-G 100 - 8300/A/BAQE/55 | 3 | 100 | 670 | 83 | 270
- |  | CP-G 125 - 4750/A/BAQE/37 | 3 | 125 | 620 | 46.5 | 360
- |  | CP-G 125 - 5300/A/BAQE/45 | 3 | 125 | 620 | 51.5 | 390
- |  | CP-G 125 - 5800/A/BAQE/55 | 3 | 125 | 620 | 57.5 | 420
POMPE IN LINEA GEMELLARI/TWIN IN-LINE PUMPS (2 poles)
- | 105230300 | DCP 40-1250 T | 3 | 40 | 340 | 12.5 | 15
- | 105230310 | DCP40-1650 T | 3 | 40 | 340 | 16.5 | 18
- | 105230320 | DCP 40-2050 T | 3 | 40 | 340 | 20.5 | 21
- | 105230330 | DCP 40-2450 T | 3 | 40 | 340 | 24.5 | 21
- | 105230340 | DCP 50-1550 T | 3 | 50 | 365 |  | 36
DPn 50/125-1,5/2 | 105230350 | DCP 50-1900 T | 3 | 50 | 365 |  | 36
DPn 50/140-2,2/2 | 105230360 | DCP 50-2450 T | 3 | 50 | 365 |  | 36
- | 105230370 | DCP 50-3000 T | 3 | 50 | 365 |  | 36
- | 105230380 | DCP 50-3650 T | 3 | 50 | 410 |  | 36
DPn 65/140-3/2 | 105230390 | DCP 65-2300 T | 3 | 65 | 410 |  | 48
- | 105230400 | DCP 65-2650 T | 3 | 65 | 450 |  | 54
- | 105230410 | DCP 65-3250 T | 3 | 65 | 450 |  | 60
- | 105230420 | DCP 65-3700 T | 3 | 65 | 450 |  | 60
- | 105230430 | DCP 80-2530 T | 3 | 80 | 450 |  | 105
- | 105230440 | DCP 80-3050 T | 3 | 80 | 510 |  | 120
- | 105230450 | DCP 80-3650 T | 3 | 80 | 510 |  | 135
- | 105230460 | DCP 80-4100 T | 3 | 80 | 510 |  | 135
- | 105230470 | DCP 100-2450 T | 3 | 100 | 630 |  | 165
- | 105230480 | DCP 100-2750 T | 3 | 100 | 630 |  | 165
- | 105230490 | DCP 100-2800 T | 3 | 100 | 630 |  | 195
- | 105230500 | DCP 100-2900 T | 3 | 100 | 630 |  | 210
- | 105230510 | DCP 100-3300 T | 3 | 100 | 630 |  | 225
- | 105230520 | DCP 100-3750 T | 3 | 100 | 630 |  | 225
ELETTRONICI FLANGIATI/SINGLE ELECTRIC PUMPS
- | 105110610 | KLPE 40/600 M | 1 | 40 | 250 | 8.2 | 12
IP-E 40/2-12 (tri) | 105110630 | KLPE 40/1200 M | 1 | 40 | 250 | 13.7 | 12
- | 105110650 | KLME 50/600 M | 1 | 50 | 280 | 5.4 | 18
IP-E 50/2-12 (tri) | 105110670 | KLPE 50/1200 M | 1 | 50 | 280 | 12 | 18
- | 105110690 | KLME 65/600 M | 1 | 65 | 340 | 5.5 | 18
IP-E 65/2-15 (+H) | 105110710 | KLPE 65/1200 T | 3 | 65 | 340 | 12 | 36
- | 105110730 | KLME 80/600 M | 1 | 80 | 360 | 5.7 | 48
IP-E 80/2-15 (+H) | 105110750 | KLPE 80/1200 T | 3 | 80 | 360 | 11.8 | 48
ELETTRONICI GEMELLARI/TWIN ELECTRIC PUMPS
- | 105210610 | DKLPE 40/600 M | 1 | 40 | 250 | 8.2 | 12
IP-E 40/2-12 (tri) | 105210630 | DKLPE 40/1200 M | 1 | 40 | 250 | 13.7 | 12
- | 105210650 | DKLME 50/600 M | 1 | 50 | 280 | 5.4 | 18
IP-E 50/2-12 (tri) | 105210670 | DKLME 50/1200 M | 1 | 50 | 280 | 12 | 18
- | 105210690 | DKLME 65/600 M | 1 | 65 | 340 | 5.5 | 18
DP-E 65/2-15 | 105210710 | DKLPE 65/1200 T | 3 | 65 | 340 | 12 | 36
- | 105210730 | DKLME 80/600 M | 1 | 80 | 360 | 5.7 | 48
DP-E 80/2-15 | 105210750 | DKLPE 80/1200 T | 3 | 80 | 360 | 11.8 | 48
CME ELETTRONICI 4 poli/ELECTRIC PUMPS 4 poles
- | 105124010 | CME 40/540 M | 1 | 40 | 390 | 5.4 | 7.2
- | 105124030 | CME 40/870 M | 1 | 40 | 390 | 8.7 | 7.2
- | 105124050 | CME 50/630 M | 1 | 50 | 425 | 6.3 | 9.6
- | 105124070 | CME 50/1000 M | 1 | 50 | 425 | 10.2 | 12
- | 105124090 | CME 65/650 M | 1 | 65 | 475 | 6.2 | 30
- | 105124110 | CME 65/960 M | 1 | 65 | 475 | 9.7 | 36
- | 105124130 | CME 65/1400 T | 3 | 65 | 475 | 14.3 | 48
- | 105124150 | CME 80/650 M | 1 | 80 | 525 | 6.3 | 72
- | 105124170 | CME 80/980 T | 3 | 80 | 525 | 9.8 | 72
- | 105124200 | CME 80/1330 T | 3 | 80 | 525 | 13.2 | 84
- | 105124220 | CME 100/550 M | 1 | 100 | 550 | 5.7 | 84
- | 105124240 | CME 100/950 T | 3 | 100 | 550 | 9.8 | 108
- | 105124250 | CME 100/1500 T | 3 | 100 | 550 | 14.4 | 144
- | 105124260 | CME 100/1800 T | 3 | 100 | 630 | 18.1 | 144
- | 105124270 | CME 100/2000 T | 3 | 100 | 630 | 20.7 | 168
- | 105124280 | CME 125/880 T | 3 | 125 | 630 | 8.4 | 210
- | 105124290 | CME 125/1500 T | 3 | 125 | 630 | 14.7 | 240
- | 105124310 | CME 150/1000 T | 3 | 150 | 690 | 10.7 | 240
- | 105124320 | CME 150/1250 T | 3 | 150 | 690 | 13.3 | 240
1 Tensione Alternata
1 = Normale
3 = Industriale
2 Diametro Nominale
3 Lunghezza Interasse
4 Prevalenza (m)
5 Portata (m3/h)

## LOWARA
LOWARA | DAB
MODELLO | CODICE | MODELLO | 1 V~ | 2 DN | 3 L | 4 H (m) | 5 Q(m3/h)
CIRCOLATORI SINGOLI a bocchettoni/SINGLE CIRCULATORS with unions
TCR 25-4 | 505100962 | VA 25/130 | 1 | 1 1/2" | 130 | 2.71 | 3
- | 505130962 | VA 25/180 | 1 | 1 1/2" | 180 | 2.71 | 3
- | 505140962 | VA 25/180X | 1 | 2" | 180 | 2.71 | 3
TCR 25-4 | 505100182 | VA 35/130 | 1 | 1 1/2" | 130 | 4.3 | 3
- | 505110182 | VA 35/130 1/2" | 1 | 1" | 130 | 4.3 | 3
TCR 25-4L | 505130182 | VA 35/180 | 1 | 1 1/2" | 180 | 4.3 | 3
TCR 32-4L | 505140182 | VA 35/180X | 1 | 2" | 180 | 4.3 | 3
TCR 25-5 | 505102182 | VA 55/130 | 1 | 1 1/2" | 130 | 5.4 | 4.2
- | 505112182 | VA 55/130 1/2" | 1 | 1" | 130 | 5.4 | 4.2
TCR 25-5L | 505132182 | VA 55/180 | 1 | 1 1/2" | 180 | 5.4 | 4.2
TCR 32-5L | 505142182 | VA 55/180X | 1 | 2" | 180 | 5.4 | 4.2
TCR 25-6 | 505104182 | VA 65/130 | 1 | 1 1/2" | 130 | 6.3 | 3
- | 505114182 | VA 65/130 1/2" | 1 | 1" | 130 | 6.3 | 3
- | 505134182 | VA 65/180 | 1 | 1 1/2" | 180 | 6.3 | 3
TCR 32-6L | 505144182 | VA 65/180 X | 1 | 2" | 180 | 6.3 | 3
CIRCOLATORI SINGOLI flangiati/SINGLE CIRCULATORS with oval flanges
- | 505400182 | VB 35/120 | 1 | 25 | 120 | 4.3 | 3
- | 505402182 | VB 55/120 | 1 | 25 | 120 | 5.4 | 4.2
- | 505404182 | VB 65/120 | 1 | 25 | 120 | 6.3 | 3
CIRCOLATORI GEMELLARI flangiati/TWIN flanged circulators
- | 505610162 | VD 55/220.32 | 1 | 32 | 220 | 5.4 | 4.2
- | 505620162 | VD 65/220.32 | 1 | 32 | 220 | 6.3 | 3
CIRCOLATORI SINGOLI con degasatore incorporato/CIRCULATORS with air separator
- |  | VA 50/130 - 1/2'' A | 1 |  | 130 | 5.2 | 2.4
- | 505114022 | VA 60/130 - 1/2" A | 1 |  | 130 | 5.8 | 2.4
CIRCOLATORI per impianti di acqua sanitaria/HOT WATER CIRCULATORS
TCB 15-2 | 505701022 | VS 8/150 | 1 | 1 1/2" | 150 | 0.83 | 1.8
TCB 15-3 | 505703022 | VS 16/150 | 1 | 1 1/2" | 150 | 1.82 | 3
TCB 20-5 | 505700022 | VS 35/150 | 1 | 1 1/2" | 150 | 4.1 | 4.2
TCS 25-6L | 505702022 | VS 65/150 | 1 | 1 1/2" | 150 | 6 | 5.4
CIRCOLATORI SINGOLI a bocchettoni/SINGLE CIRCULATORS with unions
- | 505803001 | A 50/180 M | 1 | 1 1/2" | 180 | 5.7 | 7.2
TC 32-8 | 505802041 | A 50/180 XM | 1 | 2" | 180 | 5.7 | 7.2
- | 505803601 | A 50/180 T | 1 | 1 1/2" | 180 | 5.6 | 7.2
TC 32-8 | 505802671 | A 50/180 XT | 3 | 2" | 180 | 5.9 | 7.2
- | 505805001 | A 56/180 M | 1 | 1 1/2" | 180 | 6.35 | 12
TC 32-8 | 505804041 | A 56/180 XM | 1 | 2" | 180 | 6.35 | 12
- | 505805601 | A 56/180 T | 1 | 1 1/2" | 180 | 6.42 | 7.2
TC 32-8 | 505804670 | A 56/180 XT | 3 | 2" | 180 | 6.4 | 7.2
- | 505807001 | A 80/180 M | 1 | 1 1/2" | 180 | 8.25 | 7.2
TC 32-10 | 505806041 | A 80/180 XM | 1 | 2" | 180 | 8.25 | 7.2
TC 32-10 | 505806670 | A 80/180 XT | 3 | 2" | 180 | 8.2 | 7.2
- | 505807601 | A 80/180 T | 1 | 1 1/2" | 180 | 8.2 | 7.2
- | 505809001 | A 110/180 XM | 1 | 2" | 180 | 11.3 | 12
- | 505809601 | A 110/180 XT | 1 | 2" | 180 | 11.3 | 12
CIRCOLATORI SINGOLI flangiati/SINGLE flanged circulators
FC 40-7 | 505812040 | B 50/250.40 M | 1 | 40 | 250 | 5.7 | 7.2
FC 40-7 | 505812670 | B 50/250.40 T | 3 | 40 | 250 | 5.9 | 7.2
FC 40-7 | 505814040 | B 56/250.40 M | 1 | 40 | 250 | 6.35 | 12
FC 40-7 | 505814670 | B 56/250.40 T | 3 | 40 | 250 | 6.4 | 7.2
FC 40-10 | 505816040 | B 80/250.40 M | 1 | 40 | 250 | 8.25 | 7.2
FC 40-10 | 505816670 | B 80/250.40 T | 3 | 40 | 250 | 8.2 | 7.2
- | 505818001 | B 110/250.40 M | 1 | 40 | 250 | 11.3 | 12
- | 505818601 | B 110/250.40 T | 3 | 40 | 250 | 11.3 | 12
CIRCOLATORI GEMELLARI flangiati/TWIN flanged circulators
FCG 40-7 | 505822040 | D 50/250.40 M | 1 | 40 | 250 | 5.7 | 7.2
FCG 40-7 | 505822670 | D 50/250.40 T | 3 | 40 | 250 | 5.9 | 7.2
FCG 40-7 | 505824040 | D 56/250.40 M | 1 | 40 | 250 | 6.35 | 12
FCG 40-7 | 505824670 | D 56/250.40 T | 3 | 40 | 250 | 6.4 | 7.2
FCG 40-7 | 505826040 | D 80/250.40 M | 1 | 40 | 250 | 8.25 | 7.2
FCG 40-7 | 505826670 | D 80/250.40 T | 3 | 40 | 250 | 8.2 | 7.2
- | 505828001 | D 110/250.40 M | 1 | 40 | 250 | 11.3 | 12
- | 505828601 | D 110/250.40 T | 3 | 40 | 250 | 11.3 | 12
CIRCOLATORI COLLETTIVI SINGOLI flangiati/SINGLE flanged circulators
FC 40-7 | 505900622 | BMH 30/250.40T | 3 | 40 | 250 | 3.3 | 7.2
FC 40-7 | 505904002 | BPH 60/250.40M | 1 | 40 | 250 | 7.2 | 12
FC 40-7 | 505904622 | BPH 60/250.40T | 3 | 40 | 250 | 7.65 | 12
FC 40-10 | 505907002 | BPH 120/250.40M | 1 | 40 | 250 | 11 | 14.4
FC 40-10 | 505907622 | BPH 120/250.40T | 3 | 40 | 250 | 12 | 14.4
FC 50-4 | 505920622 | BMH 30/280.50T | 3 | 50 | 280 | 3.15 | 14.4
FC 50-8 | 505923622 | BMH 60/280.50T | 3 | 50 | 280 | 5.83 | 18
FC 50-11 | 505924002 | BPH 60/280.50M | 1 | 50 | 280 | 7.65 | 24
FC 50-11 | 505924622 | BPH 60/280.50T | 3 | 50 | 280 | 7.95 | 24
- |  | BPH 120/280.50M | 1 | 50 | 280 | 11.3 | 30
FC 50-11 | 505927622 | BPH 120/280.50T | 3 | 50 | 280 | 11.7 | 30
- | 505928622 | BPH 150/280.50T | 3 | 50 | 280 | 15 | 24
- | 505929622 | BPH 180/280.50T | 3 | 50 | 280 | 18.4 | 36
- | 505940622 | BMH 30/340.65T | 3 | 65 | 340 | 3.15 | 18
FC 65-7 | 505943622 | BMH 60/340.65T | 3 | 65 | 340 | 5.4 | 24
FC 65-10 | 505944002 | BPH 60/340.65M | 1 | 65 | 340 | 6.8 | 36
FC 65-10 | 505944622 | BPH 60/340.65T | 3 | 65 | 340 | 7.4 | 36
FC 65-14 | 505947622 | BPH 120/340.65T | 3 | 65 | 340 | 10.9 | 42
- | 505948622 | BPH 150/340.65T | 3 | 65 | 340 | 14.9 | 42
- | 505949622 | BPH 180/340.65T | 3 | 65 | 340 | 17.9 | 42
FC 80-7 | 505960122 | BMH 30/360.80T | 3 | 80 | 360 | 3.9 | 36
FC 80-7 | 505963122 | BMH 60/360.80T | 3 | 80 | 360 | 5.7 | 42
FC 80-12 | 505967122 | BPH 120/360.80T | 3 | 80 | 360 | 11.8 | 54
- | 505968122 | BPH 150/360.80T | 3 | 80 | 360 | 15.3 | 72
- | 505969122 | BPH 180/360.80T | 3 | 80 | 360 | 17.5 | 54
CIRCOLATORI COLLETTIVI GEMELLARI flangiati/TWIN flanged circulators
FCG 40-7 | 505910622 | DMH 30/250.40 T | 3 | 40 | 250 | 3.3 | 7.2
FCG 40-7 | 505914002 | DPH 60/250.40 M | 1 | 40 | 250 | 7.2 | 12
FCG 40-7 | 505914622 | DPH 60/250.40 T | 3 | 40 | 250 | 7.65 | 12
FCG 40-10 | 505917002 | DPH 120/250.40 M | 1 | 40 | 250 | 11 | 14.4
FCG 40-10 | 505917622 | DPH 120/250.40 T | 3 | 40 | 250 | 12 | 14.4
FCG 50-4 | 505930622 | DMH 30/280.50 T | 3 | 50 | 280 | 3.15 | 14.4
FCG 50-8 | 505933622 | DMH 60/280.50 T | 3 | 50 | 280 | 5.83 | 18
FCG 50-11 | 505934002 | DPH 60/280.50 M | 1 | 50 | 280 | 7.65 | 24
FCG 50-11 | 505934622 | DPH 60/280.50 T | 3 | 50 | 280 | 7.95 | 24
- |  | DPH 120/280.50 M | 1 | 50 | 280 | 11.3 | 30
FCG 50-11 | 505937622 | DPH 120/280.50 T | 3 | 50 | 280 | 11.7 | 30
- | 505938622 | DPH 150/280.50T | 3 | 50 | 280 | 15 | 24
- | 505939622 | DPH 180/280.50T | 3 | 50 | 280 | 18.4 | 36
- | 505950622 | DMH 30/340.65 T | 3 | 65 | 340 | 3.15 | 18
FCG 65-7 | 505953622 | DMH 60/340.65 T | 3 | 65 | 340 | 5.4 | 24
FCG 65-10 | 505954002 | DPH 60/340.65 M | 1 | 65 | 340 | 6.8 | 36
FCG 65-10 | 505954622 | DPH 60/340.65 T | 3 | 65 | 340 | 7.4 | 36
FCG 65-14 | 505957622 | DPH 120/340.65 T | 3 | 65 | 340 | 10.9 | 42
- | 505958622 | DPH 150/340.65 T | 3 | 65 | 340 | 14.9 | 42
- | 505959622 | DPH 180/340.65T | 3 | 65 | 340 | 17.9 | 42
FCG 80-7 | 505970122 | DMH 30/360.80 T | 3 | 80 | 360 | 3.9 | 36
FCG 80-7 | 505973122 | DMH 60/360.80 T | 3 | 80 | 360 | 5.7 | 42
FCG 80-12 | 505977122 | DPH 120/360.80 T | 3 | 80 | 360 | 11.8 | 54
- | 505978122 | DPH 150/360.80 T | 3 | 80 | 360 | 15.3 | 72
- | 505979122 | DPH 180/360.80T | 3 | 80 | 360 | 17.5 | 54
CIRCOLATORI ELETTRONICI SINGOLI a bocchettoni/SINGLE ELECTRONIC CIRCULATORS with unions
ETCR 25-4L | 505200182 | VEA 35/130 | 1 | 1 1/2" | 130 | 4.3 | 3
ETCR 25-4L | 505230182 | VEA 35/180 | 1 | 1 1/2" | 180 | 4.3 | 3
ETCR 32-5L | 505240182 | VEA 35/180 X | 1 | 2" | 180 | 4.3 | 3
ETCR 25-4L | 505202182 | VEA 55/130 | 1 | 1 1/2" | 130 | 5.4 | 3
ETCR 25-4L | 505232182 | VEA 55/180 | 1 | 1 1/2" | 180 | 5.4 | 3
ETCR 32-5L | 505242182 | VEA 55/180 X | 1 | 2" | 180 | 5.4 | 3
ETCR 25-4L | 505204182 | VEA 65/130 | 1 | 1 1/2" | 130 | 6.3 | 3
ETCR 25-4L | 505234182 | VEA 65/180 | 1 | 1 1/2" | 180 | 6.3 | 3
ETCR 32-5L | 505244182 | VEA 65/180 X | 1 | 2" | 180 | 6.3 | 3
CIRCOLATORI ELETTRONICI SINGOLI flangiati/SINGLE flanged electronic circulators
ETC 32-11 | 505980000 | VEA 40/190 XM(filettato) | 1 | 2" | 190 | 4 | 12
ETC 32-11 | 505980300 | VEA 80/180 XM (filettato) | 1 | 2" | 180 | 8.2 | 5.4
- |  | VEB 35/120 | 1 | 25 | 120 | 4.3 | 3
- |  | VEB 55/120 | 1 | 25 | 120 | 5.4 | 3
- |  | VEB 65/120 | 1 | 25 | 120 | 6.3 | 3
- | 505980750 | VEB 110/450.100 T | 3 | 100 | 450 | 11.5 | 120
CIRCOLATORI ELETTRONICI GEMELLARI flangiati/TWIN flanged electronic circulators
- | 505981750 | DEB 110/450.100 T | 3 | 100 | 450 | 11.5 | 120
DIALOGUE: CIRCOLATORI COLLETTIVI SINGOLI E GEMELLARI ELETTRONICI
- |  | BPH-E 60/250.40 M | 1 | 40 | 250 | 7.2 | 12
AFCG 40-60 |  | DPH-E 60/250.40 M | 1 | 40 | 250 | 7.2 | 12
AFCG 40-60 |  | BPH-E 120/250.40 M | 1 | 40 | 250 | 11 | 14.4
- |  | DPH-E 120/250.40 M | 1 | 40 | 250 | 11 | 14.4
AFCG 50-70 |  | BPH-E 60/280.50 M | 1 | 50 | 280 | 7.65 | 24
- |  | DPH-E 60/280.50 M | 1 | 50 | 280 | 7.65 | 24
AFCG 50-80 |  | BPH-E 120/280.50 M | 1 | 50 | 280 | 11.3 | 30
AFCG 50-80 |  | DPH-E 120/280.50 M | 1 | 50 | 280 | 11.3 | 30
- |  | BPH-E 180/280.50 M | 1 | 50 | 280 | 18.4 | 36
- |  | DPH-E 180/280.50 M | 1 | 50 | 280 | 18.4 | 36
- |  | BPH-E 60/340.65 M | 1 | 65 | 340 | 7.4 | 36
AFCG 65-90 |  | DPH-E 60/340.65 M | 1 | 65 | 340 | 7.4 | 36
- |  | BPH-E 120/340.65 M | 1 | 65 | 340 | 10.9 | 42
- |  | DPH-E 120/340.65 M | 1 | 65 | 340 | 10.9 | 42
- |  | BPH-E 150/340.65 M | 1 | 65 | 340 | 14.9 | 42
- |  | DPH-E 150/340.65 M | 1 | 65 | 340 | 14.9 | 42
- |  | BHP-E 120/360.80 M | 1 | 80 | 360 | 11.8 | 54
AFCG 80-90 |  | DPH-E 120/360.80 M | 1 | 80 | 360 | 11.8 | 54
POMPE IN LINEA SINGOLE a bocchettoni/SINGLE IN-LINE PUMPS with unions
- | 105100000 | ALM 200 M | 1 | 1 1/2" | 180 | 1.9 | 2.4
- | 105100014 | ALM 200 T | 3 | 1 1/2" | 180 | 1.9 | 2.4
- | 105100084 | ALP 800 M | 1 | 1 1/2" | 180 | 7.7 | 6
- | 105100094 | ALP 800 T | 3 | 1 1/2" | 180 | 7.7 | 6
- | 105100024 | ALM 500 M | 1 | 2" | 250 | 5.5 | 7.2
- | 105100034 | ALM 500 T | 3 | 2" | 250 | 5.5 | 7.2
- | 105100124 | ALP 2000 M | 1 | 2" | 250 | 21.1 | 8.4
- | 105100134 | ALP 2000 T | 3 | 2" | 250 | 21.1 | 8.4
POMPE IN LINEA SINGOLE flangiate/SINGLE IN-LINE PUMPS
| 105110404 | KLM 40-300 M | 1 | 40 | 250 | 3.4 | 7.2
| 105110014 | KLM 40-300 T | 3 | 40 | 250 | 3.4 | 7.2
| 105110414 | KLP 40-600 M | 1 | 40 | 250 | 8.2 | 12
| 105110214 | KLP 40-600 T | 3 | 40 | 250 | 8.2 | 12
| 105110424 | KLP 40-900 M | 1 | 40 | 250 | 10.2 | 12
| 105110224 | KLP 40-900 T | 3 | 40 | 250 | 10.2 | 12
| 105110434 | KLP 40-1200 M | 1 | 40 | 250 | 13.7 | 14.4
| 105110234 | KLP 40-1200 T | 3 | 40 | 250 | 13.7 | 14.4
| 105110444 | KLM 50-300 M | 1 | 50 | 280 | 2.9 | 14.4
| 105110054 | KLM 50-300 T | 3 | 50 | 280 | 2.9 | 14.4
| 105110454 | KLM 50-600 M | 1 | 50 | 280 | 5.4 | 18
| 105110074 | KLM 50-600 T | 3 | 50 | 280 | 5.4 | 18
| 105110464 | KLP 50-900 M | 1 | 50 | 280 | 8.9 | 24
| 105110244 | KLP 50-900 T | 3 | 50 | 280 | 8.9 | 24
| 105110474 | KLP 50-1200 M | 1 | 50 | 280 | 12 | 24
| 105110254 | KLP 50-1200 T | 3 | 50 | 280 | 12 | 24
| 105110094 | KLM 65-300 T | 3 | 65 | 340 | 3.1 | 18
| 105110114 | KLM 65-600 T | 3 | 65 | 340 | 5.5 | 24
| 105110280 | KLP 65-900 T | 3 | 65 | 340 | 9 | 36
| 105110290 | KLP 65-1200 T | 3 | 65 | 340 | 12 | 36
| 105110134 | KLM 80-300 T | 3 | 80 | 360 | 3.3 | 36
| 105110150 | KLM 80-600 T | 3 | 80 | 360 | 5.7 | 48
| 105110320 | KLP 80-900 T | 3 | 80 | 360 | 8.8 | 48
| 105110330 | KLP 80-1200 T | 3 | 80 | 360 | 11.8 | 60
POMPE IN LINEA GEMELLARI flangiate/TWIN IN-LINE PUMPS
| 105210404 | DKLM 40-300 M | 1 | 40 | 250 | 3.4 | 7.2
| 105210010 | DKLM 40-300 T | 3 | 40 | 250 | 3.4 | 7.2
| 105210414 | DKLP 40-600 M | 1 | 40 | 250 | 8.2 | 12
| 105210210 | DKLP 40-600 T | 3 | 40 | 250 | 8.2 | 12
| 105210424 | DKLP 40-900 M | 1 | 40 | 250 | 10.2 | 12
| 105210220 | DKLP 40-900 T | 3 | 40 | 250 | 10.2 | 12
| 105210434 | DKLP 40-1200 M | 1 | 40 | 250 | 13.7 | 14.4
| 105210230 | DKLP 40-1200 T | 3 | 40 | 250 | 13.7 | 14.4
| 105210444 | DKLM 50-300 M | 1 | 50 | 280 | 2.9 | 14.4
| 105210050 | DKLM 50-300 T | 3 | 50 | 280 | 2.9 | 14.4
| 105210454 | DKLM 50-600 M | 1 | 50 | 280 | 5.4 | 18
| 105210070 | DKLM 50-600 T | 3 | 50 | 280 | 5.4 | 18
| 105210464 | DKLP 50-900 M | 1 | 50 | 280 | 8.9 | 24
| 105210240 | DKLP 50-900 T | 3 | 50 | 280 | 8.9 | 24
| 105210474 | DKLP 50-1200 M | 1 | 50 | 280 | 12 | 24
| 105210250 | DKLP 50-1200 T | 3 | 50 | 280 | 12 | 24
| 105210090 | DKLM 65-300 T | 3 | 65 | 340 | 3.1 | 18
| 105210110 | DKLM 65-600 T | 3 | 65 | 340 | 5.5 | 24
| 105210280 | DKLP 65-900 T | 3 | 65 | 340 | 9 | 36
| 105210290 | DKLP 65-1200 T | 3 | 65 | 340 | 12 | 36
| 105210130 | DKLM 80-300 T | 3 | 80 | 360 | 3.3 | 36
| 105210150 | DKLM 80-600 T | 3 | 80 | 360 | 5.7 | 48
| 105210320 | DKLP 80-900 T | 3 | 80 | 360 | 8.8 | 48
| 105210330 | DKLP 80-1200 T | 3 | 80 | 360 | 11.8 | 60
CM 4 POLI (4poles)
- | 105121290 | CM 40-440 T | 3 | 40 | 390 | 4.4 | 6
- | 105121310 | CM 40-540 T | 3 | 40 | 390 | 5.4 | 6
- | 105121330 | CM 40-670 T | 3 | 40 | 390 | 6.7 | 6
- | 105121350 | CM 40-870 T | 3 | 40 | 390 | 8.7 | 6
40-200/07 | 105122100 | CM 40-1300 T | 3 | 40 | 380 |  | 18
40-250/11 | 105122110 | CM 40-1450 T | 3 | 40 | 380 |  | 18
- | 105121470 | CM 50-510 T | 3 | 50 | 425 |  | 6
- | 105121490 | CM 50-630 T | 3 | 50 | 425 |  | 6
- | 105121510 | CM 50-780 T | 3 | 50 | 425 |  | 6
- | 105121530 | CM 50-1000 T | 3 | 50 | 425 |  | 12
50-125/02 | 105122120 | CM 50-1270 T | 3 | 50 | 400 |  | 18
50-200/11 | 105122130 | CM 50-1420 T | 3 | 50 | 400 |  | 24
- |  | CM 65 - 420/A/BAQE/0,25 | 3 | 65 | 360 | 4.2 | 24
- |  | CM 65 - 540/A/BAQE/0,37 | 3 | 65 | 360 | 5.4 | 24
- |  | CM 65 - 660/A/BAQE/0,55 | 3 | 65 | 360 | 6.6 | 24
- |  | CM 65 - 760/A/BAQE/0,55 | 3 | 65 | 360 | 7.6 | 24
FCS4 65-160/07 |  | CM 65 - 920/A/BAQE/0,75 | 3 | 65 | 360 | 9.2 | 30
FCS4 65-160/11 |  | CM 65 - 1080/A/BAQE/1,1 | 3 | 65 | 475 | 10.8 | 42
FCS4 65-200/15 |  | CM 65 - 1200/A/BAQE/1,5 | 3 | 65 | 475 | 12 | 42
- |  | CM 65 - 1530/A/BAQE/2,2 | 3 | 65 | 475 | 15.3 | 54
FCS4 65-250/22 |  | CM 65 - 1680/A/BAQE/3 | 3 | 65 | 475 | 16.8 | 54
FCS4 65-250/30
- |  | CM 65 - 2380/A/BAQE/4 | 3 | 65 | 475 | 23.8 | 54
- |  | CM 80 - 550/A/BAQE/0,55 | 3 | 80 | 360 | 5.5 | 48
- |  | CM 80 - 650/A/BAQE/0,75 | 3 | 80 | 360 | 6.5 | 48
- |  | CM 80 - 740/A/BAQE/1,1 | 3 | 80 | 440 | 7.4 | 60
FCS4 80-200/15 |  | CM 80 - 890/A/BAQE/1,5 | 3 | 80 | 440 | 8.9 | 66
FCS4 80-200/22 |  | CM 80 - 1050/A/BAQE/2,2 | 3 | 80 | 440 | 10.5 | 60
FCS4 80-200/30 |  | CM 80 - 1530/A/BAQE/3 | 3 | 80 | 500 | 15.3 | 72
FCS4 80-250/40 |  | CM 80 - 1700/A/BAQE/4 | 3 | 80 | 500 | 17 | 84
FCS4 80-250/55 |  | CM 80 - 2410/A/BAQE/5,5 | 3 | 80 | 620 | 24.1 | 78
- |  | CM 80 - 2700/A/BAQE/7,5 | 3 | 80 | 620 | 27 | 90
- |  | CM 80 - 3420/A/BAQE/11 | 3 | 80 | 620 | 34.2 | 114
- |  | CM 100 - 510/A/BAQE/0,75 | 3 | 100 | 500 | 5.1 | 60
- |  | CM 100 - 650/A/BAQE/1,1 | 3 | 100 | 500 | 6.5 | 60
FCS4 100-160/15 |  | CM 100 - 660/A/BAQE/1,5 | 3 | 100 | 550 | 6.6 | 114
FCS4 100-200/22 |  | CM 100 - 865/A/BAQE/2,2 | 3 | 100 | 550 | 8.65 | 120
FCS4 100-200/30 |  | CM 100 - 1020/A/BAQE/3 | 3 | 100 | 550 | 10.2 | 120
FCS4 100-250/40 |  | CM 100 - 1320/A/BAQE/4 | 3 | 100 | 550 | 13.2 | 120
FCS4 100-250/55 |  | CM 100 - 1650/A/BAQE/5,5 | 3 | 100 | 550 | 16.5 | 120
FCS4 100-250/75 |  | CM 100 - 2050/A/BAQE/7,5 | 3 | 100 | 670 | 20.5 | 120
- |  | CM 100 - 2550/A/BAQE/11 | 3 | 100 | 670 | 25.5 | 120
- |  | CM 100 - 3290/A/BAQE/15 | 3 | 100 | 670 | 32.9 | 150
- |  | CM 100 - 3680/A/BAQE/18,5 | 3 | 100 | 670 | 36.8 | 150
- |  | CM 100 - 4100/A/BAQE/22 | 3 | 100 | 670 | 41 | 180
FCS4 125-160/30 |  | CM 125 - 1075/A/BAQE/4 | 3 | 125 | 620 | 10.75 | 180
FCS4 125-200/40
FCS4 125-200/55 |  | CM 125 - 1270/A/BAQE/5,5 | 3 | 125 | 620 | 12.7 | 180
FCS4 125-250/75 |  | CM 125 - 1560/A/BAQE/7,5 | 3 | 125 | 620 | 15.6 | 210
FCS4 125-250/110 |  | CM 125 - 2100/A/BAQE/11 | 3 | 125 | 800 | 21 | 180
FCS4 125-315/150 |  | CM 125 - 2550/A/BAQE/15 | 3 | 125 | 800 | 25.5 | 210
FCS4 125-315/185 |  | CM 125 - 3200/A/BAQE/18,5 | 3 | 125 | 800 | 32 | 180
FCS4 125-315/220 |  | CM 125 - 3600/A/BAQE/22 | 3 | 125 | 800 | 36 | 210
- |  | CM 125 - 4022/A/BAQE/30 | 3 | 125 | 800 | 40.22 | 210
FCS4 150-200/55 |  | CM 150 - 955/A/BAQE/5,5 | 3 | 150 | 800 | 9.55 | 300
FCS4 150-200/75 |  | CM 150 - 1322/A/BAQE/7,5 | 3 | 150 | 800 | 13.22 | 250
FCS4 150-250/110 |  | CM 150 - 1600/A/BAQE/11 | 3 | 150 | 800 | 16 | 300
FCS4 150-250/150 |  | CM 150 - 1950/A/BAQE/15 | 3 | 150 | 800 | 19.5 | 360
FCS4 150-250/185 |  | CM 150 - 2200/A/BAQE/18,5 | 3 | 150 | 800 | 22 | 390
- |  | CM 150 - 2405/A/BAQE/22 | 3 | 150 | 800 | 24.05 | 420
DCM POMPE GEMELLARI/TWIN IN-LINE PUMPS (4 poles)
- | 105222100 | DCM 40-380 T | 3 | 40 | 340 |  | 6
FCTS4 40-125/02A | 105222110 | DCM 40-460 T | 3 | 40 | 340 |  | 9
FCTS4 40-160/03 | 105222120 | DCM 40 -620 T | 3 | 40 | 340 |  | 12
FCTS4 50-125/02 | 105222130 | DCM 50-460 T | 3 | 50 | 365 |  | 18
FCTS4 50-125/03 | 105222140 | DCM 50-630 T | 3 | 50 | 365 |  | 18
FCTS4 50-160/05 | 105222150 | DCM 50-880 T | 3 | 50 | 410 |  | 18
FCTS4 65-125/05 | 105222160 | DCM 65-670 T | 3 | 65 | 450 |  | 30
FCTS4 65-160/07 | 105222170 | DCM 65-820 T | 3 | 65 | 450 |  | 36
FCTS4 65-160/11 | 105222180 | DCM 65-900 T | 3 | 65 | 450 |  | 36
- | 105222190 | DCM 80-630 T | 3 | 80 | 510 |  | 48
FCTS4 80-125/11 | 105222200 | DCM 80-730 T | 3 | 80 | 510 |  | 54
FCTS4 80-200/15 | 105222210 | DCM 80-860 T | 3 | 80 | 510 |  | 60
FCTS4 80-200/22 | 105222220 | DCM 80-1020 T | 3 | 80 | 510 |  | 60
- | 105222230 | DCM 100-820 T | 3 | 100 | 630 |  | 78
- | 105222240 | DCM 100-1000 T | 3 | 100 | 630 |  | 90
FCTS4 100-160/15 | 105222250 | DCM 100-1200 T | 3 | 100 | 630 |  | 105
FCTS4 100-250/40 | 105222260 | DCM 100-1450 T | 3 | 100 | 630 |  | 120
POMPE IN LINEA SINGOLE flangiate/SINGLE IN-LINE PUMPS (2 poles)
- | 105130050 | CP 40/1900 T | 3 | 40 | 390 | 17.6 | 12
- | 105130070 | CP 40/2300 T | 3 | 40 | 390 | 21.8 | 12
- | 105130090 | CP 40/2700 T | 3 | 40 | 390 | 26.9 | 12
- | 105130110 | CP 40/3500 T | 3 | 40 | 390 | 34.8 | 12
40-200/40 | 105130300 | CP 40/3800 T | 3 | 40 | 390 |  | 18
40-200/55 | 105130310 | CP 40/4700 T | 3 | 40 | 390 |  | 24
- | 105130320 | CP 40/5500 T | 3 | 40 | 390 |  | 24
40-250/75 | 105130330 | CP 40/6200 T | 3 | 40 | 390 |  | 24
- | 105130170 | CP 50/2200 T | 3 | 50 | 425 |  | 18
- | 105130190 | CP 50/2600 T | 3 | 50 | 425 |  | 18
- | 105130210 | CP 50/3100 T | 3 | 50 | 425 |  | 18
- | 105130230 | CP 50/4100 T | 3 | 50 | 425 |  | 24
50-200/55 | 105130340 | CP 50/4600 T | 3 | 50 | 400 |  | 36
- | 105130350 | CP 50/5100 T | 3 | 50 | 400 |  | 36
- | 105130360 | CP 50/5650 T | 3 | 50 | 400 |  | 36
- |  | CP 65 - 1470/A/BAQE/1,5 | 3 | 65 | 360 | 14.7 | 48
FCS 65-125/22 |  | CP 65 - 1900/A/BAQE/2,2 | 3 | 65 | 360 | 19 | 48
FCS 65-125/30 |  | CP 65 - 2280/A/BAQE/3 | 3 | 65 | 360 | 22.8 | 54
FCS 65-125/40 |  | CP 65 - 2640/A/BAQE/4 | 3 | 65 | 360 | 26.4 | 60
FCS 65-160/55 |  | CP 65 - 3400/A/BAQE/5,5 | 3 | 65 | 360 | 34 | 54
FCS 65-160/75 |  | CP 65 - 4100/A/BAQE/7,5 | 3 | 65 | 360 | 41 | 66
FCS 65-200/110A |  | CP 65 - 4700/A/BAQE/11 | 3 | 65 | 475 | 47 | 84
FCS 65-200/110 |  | CP 65 - 5500/A/BAQE/15 | 3 | 65 | 475 | 55 | 90
FCS 65-250/150 |  | CP 65 - 6150/A/BAQE/18,5 | 3 | 65 | 475 | 61.5 | 102
FCS 65-250/185 |  | CP 65 - 6750/A/BAQE/22 | 3 | 65 | 475 | 67.5 | 102
FCS 65-250/220 |  | CP 65 - 7350/A/BAQE/22 | 3 | 65 | 475 | 73.5 | 102
- |  | CP 65 - 9250/A/BAQE/30 | 3 | 65 | 475 | 92.5 | 102
- |  | CP 80 - 1400/A/BAQE/2,2 | 3 | 80 | 360 | 14 | 84
FCS 80-125/30 |  | CP 80 - 1700/A/BAQE/3 | 3 | 80 | 360 | 17 | 84
FCS 80-125/40 |  | CP 80 - 2050/A/BAQE/4 | 3 | 80 | 360 | 20.5 | 90
FCS 80-125/55 |  | CP 80 - 2400/A/BAQE/5,5 | 3 | 80 | 360 | 24 | 102
FCS 80-160/75 |  | CP 80 - 2770/A/BAQE/7,5 | 3 | 80 | 440 | 27.7 | 120
FCS 80-200/110 |  | CP 80 - 3250/A/BAQE/11 | 3 | 80 | 440 | 32.5 | 120
FCS 80-200/150 |  | CP 80 - 4000/A/BAQE/15 | 3 | 80 | 440 | 40 | 150
FCS 80-200/185 |  | CP 80 - 5150/A/BAQE/18,5 | 3 | 80 | 500 | 51.5 | 120
FCS 80-200/220 |  | CP 80 - 5650/A/BAQE/22 | 3 | 80 | 500 | 56.5 | 120
- |  | CP 80 - 6850/A/BAQE/30 | 3 | 80 | 500 | 68.5 | 150
- |  | CP-G 80 - 8600/A/BAQE/37 | 3 | 80 | 620 | 86 | 150
- |  | CP-G 80 - 9600/A/BAQE/45 | 3 | 80 | 620 | 96 | 150
- |  | CP-G 80 - 10200/A/BAQE/55 | 3 | 80 | 620 | 102 | 150
- |  | CP 100 - 1600/A/BAQE/4 | 3 | 100 | 500 | 16 | 114
- |  | CP 100 - 1950/A/BAQE/5,5 | 3 | 100 | 500 | 19.5 | 120
- |  | CP 100 - 2350/A/BAQE/7,5 | 3 | 100 | 500 | 23.5 | 150
FCS 100-160/110 |  | CP 100 - 2400/A/BAQE/11 | 3 | 100 | 550 | 24 | 210
- |  | CP 100 - 3050/A/BAQE/15 | 3 | 100 | 550 | 30.5 | 210
- |  | CP 100 - 3550/A/BAQE/18,5 | 3 | 100 | 550 | 35.5 | 240
FCS 100-200/185 |  | CP 100 - 3850/A/BAQE/22 | 3 | 100 | 550 | 38.5 | 240
FCS 100-200/220 |  | CP 100 - 4800/A/BAQE/30 | 3 | 100 | 550 | 48 | 240
- |  | CP-G 100 - 5600/A/BAQE/37 | 3 | 100 | 550 | 56 | 240
- |  | CP-G 100 - 6300/A/BAQE/45 | 3 | 100 | 550 | 63 | 240
- |  | CP-G 100 - 8300/A/BAQE/55 | 3 | 100 | 670 | 83 | 270
- |  | CP-G 125 - 4750/A/BAQE/37 | 3 | 125 | 620 | 46.5 | 360
- |  | CP-G 125 - 5300/A/BAQE/45 | 3 | 125 | 620 | 51.5 | 390
- |  | CP-G 125 - 5800/A/BAQE/55 | 3 | 125 | 620 | 57.5 | 420
POMPE IN LINEA GEMELLARI/TWIN IN-LINE PUMPS (2 poles)
- | 105230300 | DCP 40-1250 T | 3 | 40 | 340 | 12.5 | 15
- | 105230310 | DCP40-1650 T | 3 | 40 | 340 | 16.5 | 18
FCTS 40-125/11 | 105230320 | DCP 40-2050 T | 3 | 40 | 340 | 20.5 | 21
FCTS40-160/15 | 105230330 | DCP 40-2450 T | 3 | 40 | 340 | 24.5 | 21
FCTS 50-125/11 | 105230340 | DCP 50-1550 T | 3 | 50 | 365 |  | 36
- | 105230350 | DCP 50-1900 T | 3 | 50 | 365 |  | 36
- | 105230360 | DCP 50-2450 T | 3 | 50 | 365 |  | 36
- | 105230370 | DCP 50-3000 T | 3 | 50 | 365 |  | 36
FCTS 50-200/55 | 105230380 | DCP 50-3650 T | 3 | 50 | 410 |  | 36
- | 105230390 | DCP 65-2300 T | 3 | 65 | 410 |  | 48
- | 105230400 | DCP 65-2650 T | 3 | 65 | 450 |  | 54
- | 105230410 | DCP 65-3250 T | 3 | 65 | 450 |  | 60
- | 105230420 | DCP 65-3700 T | 3 | 65 | 450 |  | 60
FCTS 80-160/75 | 105230430 | DCP 80-2530 T | 3 | 80 | 450 |  | 105
- | 105230440 | DCP 80-3050 T | 3 | 80 | 510 |  | 120
- | 105230450 | DCP 80-3650 T | 3 | 80 | 510 |  | 135
- | 105230460 | DCP 80-4100 T | 3 | 80 | 510 |  | 135
- | 105230470 | DCP 100-2450 T | 3 | 100 | 630 |  | 165
- | 105230480 | DCP 100-2750 T | 3 | 100 | 630 |  | 165
- | 105230490 | DCP 100-2800 T | 3 | 100 | 630 |  | 195
- | 105230500 | DCP 100-2900 T | 3 | 100 | 630 |  | 210
- | 105230510 | DCP 100-3300 T | 3 | 100 | 630 |  | 225
- | 105230520 | DCP 100-3750 T | 3 | 100 | 630 |  | 225
ELETTRONICI FLANGIATI/SINGLE ELECTRIC PUMPS
| 105110610 | KLPE 40/600 M | 1 | 40 | 250 | 8.2 | 12
| 105110630 | KLPE 40/1200 M | 1 | 40 | 250 | 13.7 | 12
| 105110650 | KLME 50/600 M | 1 | 50 | 280 | 5.4 | 18
| 105110670 | KLPE 50/1200 M | 1 | 50 | 280 | 12 | 18
| 105110690 | KLME 65/600 M | 1 | 65 | 340 | 5.5 | 18
| 105110710 | KLPE 65/1200 T | 3 | 65 | 340 | 12 | 36
| 105110730 | KLME 80/600 M | 1 | 80 | 360 | 5.7 | 48
| 105110750 | KLPE 80/1200 T | 3 | 80 | 360 | 11.8 | 48
ELETTRONICI GEMELLARI/TWIN ELECTRIC PUMPS
| 105210610 | DKLPE 40/600 M | 1 | 40 | 250 | 8.2 | 12
| 105210630 | DKLPE 40/1200 M | 1 | 40 | 250 | 13.7 | 12
| 105210650 | DKLME 50/600 M | 1 | 50 | 280 | 5.4 | 18
| 105210670 | DKLME 50/1200 M | 1 | 50 | 280 | 12 | 18
| 105210690 | DKLME 65/600 M | 1 | 65 | 340 | 5.5 | 18
| 105210710 | DKLPE 65/1200 T | 3 | 65 | 340 | 12 | 36
| 105210730 | DKLME 80/600 M | 1 | 80 | 360 | 5.7 | 48
| 105210750 | DKLPE 80/1200 T | 3 | 80 | 360 | 11.8 | 48
CME ELETTRONICI 4 poli/ELECTRIC PUMPS 4 poles
| 105124010 | CME 40/540 M | 1 | 40 | 390 | 5.4 | 7.2
| 105124030 | CME 40/870 M | 1 | 40 | 390 | 8.7 | 7.2
| 105124050 | CME 50/630 M | 1 | 50 | 425 | 6.3 | 9.6
| 105124070 | CME 50/1000 M | 1 | 50 | 425 | 10.2 | 12
| 105124090 | CME 65/650 M | 1 | 65 | 475 | 6.2 | 30
| 105124110 | CME 65/960 M | 1 | 65 | 475 | 9.7 | 36
| 105124130 | CME 65/1400 T | 3 | 65 | 475 | 14.3 | 48
| 105124150 | CME 80/650 M | 1 | 80 | 525 | 6.3 | 72
| 105124170 | CME 80/980 T | 3 | 80 | 525 | 9.8 | 72
| 105124200 | CME 80/1330 T | 3 | 80 | 525 | 13.2 | 84
| 105124220 | CME 100/550 M | 1 | 100 | 550 | 5.7 | 84
| 105124240 | CME 100/950 T | 3 | 100 | 550 | 9.8 | 108
| 105124250 | CME 100/1500 T | 3 | 100 | 550 | 14.4 | 144
| 105124260 | CME 100/1800 T | 3 | 100 | 630 | 18.1 | 144
| 105124270 | CME 100/2000 T | 3 | 100 | 630 | 20.7 | 168
| 105124280 | CME 125/880 T | 3 | 125 | 630 | 8.4 | 210
| 105124290 | CME 125/1500 T | 3 | 125 | 630 | 14.7 | 240
| 105124310 | CME 150/1000 T | 3 | 150 | 690 | 10.7 | 240
| 105124320 | CME 150/1250 T | 3 | 150 | 690 | 13.3 | 240
1 Tensione Alternata
1 = Normale
3 = Industriale
2 Diametro Nominale
3 Lunghezza Interasse
4 Prevalenza (m)
5 Portata (m3/h)

## BIRAL
BIRAL | DAB
MODELLO | CODICE | MODELLO | 1 V~ | 2 DN | 3 L | 4 H (m) | 5 Q(m3/h)
CIRCOLATORI SINGOLI a bocchettoni/SINGLE CIRCULATORS with unions
MX 12-3 | 505100962 | VA 25/130 | 1 | 1 1/2" | 130 | 2.71 | 3
MX 10-1 | 505130962 | VA 25/180 | 1 | 1 1/2" | 180 | 2.71 | 3
MX 10-2 | 505140962 | VA 25/180X | 1 | 2" | 180 | 2.71 | 3
MX 12-3 | 505100182 | VA 35/130 | 1 | 1 1/2" | 130 | 4.3 | 3
- | 505110182 | VA 35/130 1/2" | 1 | 1" | 130 | 4.3 | 3
MX 12-1 | 505130182 | VA 35/180 | 1 | 1 1/2" | 180 | 4.3 | 3
MX 12-2 | 505140182 | VA 35/180X | 1 | 2" | 180 | 4.3 | 3
MX 13-3 | 505102182 | VA 55/130 | 1 | 1 1/2" | 130 | 5.4 | 4.2
- | 505112182 | VA 55/130 1/2" | 1 | 1" | 130 | 5.4 | 4.2
MX 13-1 | 505132182 | VA 55/180 | 1 | 1 1/2" | 180 | 5.4 | 4.2
MX 13-2 | 505142182 | VA 55/180X | 1 | 2" | 180 | 5.4 | 4.2
MX 14-1 | 505104182 | VA 65/130 | 1 | 1 1/2" | 130 | 6.3 | 3
- | 505114182 | VA 65/130 1/2" | 1 | 1" | 130 | 6.3 | 3
MX 14-1 | 505134182 | VA 65/180 | 1 | 1 1/2" | 180 | 6.3 | 3
MX 14-2 | 505144182 | VA 65/180 X | 1 | 2" | 180 | 6.3 | 3
CIRCOLATORI SINGOLI flangiati/SINGLE CIRCULATORS with oval flanges
MX 12-3 | 505400182 | VB 35/120 | 1 | 25 | 120 | 4.3 | 3
MX 13-3 | 505402182 | VB 55/120 | 1 | 25 | 120 | 5.4 | 4.2
M 14-1 | 505404182 | VB 65/120 | 1 | 25 | 120 | 6.3 | 3
CIRCOLATORI GEMELLARI flangiati/TWIN flanged circulators
HXD 321-2 | 505610162 | VD 55/220.32 | 1 | 32 | 220 | 5.4 | 4.2
HXD 321-2 | 505620162 | VD 65/220.32 | 1 | 32 | 220 | 6.3 | 3
CIRCOLATORI SINGOLI con degasatore incorporato/CIRCULATORS with air separator
- |  | VA 50/130 - 1/2'' A | 1 |  | 130 | 5.2 | 2.4
MX 13-4 | 505114022 | VA 60/130 - 1/2" A | 1 |  | 130 | 5.8 | 2.4
CIRCOLATORI per impianti di acqua sanitaria/HOT WATER CIRCULATORS
WX 10 | 505701022 | VS 8/150 | 1 | 1 1/2" | 150 | 0.83 | 1.8
WX 12 | 505703022 | VS 16/150 | 1 | 1 1/2" | 150 | 1.82 | 3
WX 13 | 505700022 | VS 35/150 | 1 | 1 1/2" | 150 | 4.1 | 4.2
WX 14 | 505702022 | VS 65/150 | 1 | 1 1/2" | 150 | 6 | 5.4
CIRCOLATORI SINGOLI a bocchettoni/SINGLE CIRCULATORS with unions
MX 13-1 | 505803001 | A 50/180 M | 1 | 1 1/2" | 180 | 5.7 | 7.2
HX 321-2 | 505802041 | A 50/180 XM | 1 | 2" | 180 | 5.7 | 7.2
MX 13-1 | 505803601 | A 50/180 T | 1 | 1 1/2" | 180 | 5.6 | 7.2
HX 321-2 | 505802671 | A 50/180 XT | 3 | 2" | 180 | 5.9 | 7.2
M 15-1 | 505805001 | A 56/180 M | 1 | 1 1/2" | 180 | 6.35 | 12
HX 321-2 | 505804041 | A 56/180 XM | 1 | 2" | 180 | 6.35 | 12
M 15-1 | 505805601 | A 56/180 T | 1 | 1 1/2" | 180 | 6.42 | 7.2
HX 321-2 | 505804670 | A 56/180 XT | 3 | 2" | 180 | 6.4 | 7.2
M 15-1 | 505807001 | A 80/180 M | 1 | 1 1/2" | 180 | 8.25 | 7.2
HX 322-2 | 505806041 | A 80/180 XM | 1 | 2" | 180 | 8.25 | 7.2
HX 322-2 | 505806670 | A 80/180 XT | 3 | 2" | 180 | 8.2 | 7.2
M 15-1 | 505807601 | A 80/180 T | 1 | 1 1/2" | 180 | 8.2 | 7.2
- | 505809001 | A 110/180 XM | 1 | 2" | 180 | 11.3 | 12
- | 505809601 | A 110/180 XT | 1 | 2" | 180 | 11.3 | 12
CIRCOLATORI SINGOLI flangiati/SINGLE flanged circulators
HX 321 | 505812040 | B 50/250.40 M | 1 | 40 | 250 | 5.7 | 7.2
HX 321 | 505812670 | B 50/250.40 T | 3 | 40 | 250 | 5.9 | 7.2
HX 321 | 505814040 | B 56/250.40 M | 1 | 40 | 250 | 6.35 | 12
HX 321 | 505814670 | B 56/250.40 T | 3 | 40 | 250 | 6.4 | 7.2
HX 322 | 505816040 | B 80/250.40 M | 1 | 40 | 250 | 8.25 | 7.2
HX 322 | 505816670 | B 80/250.40 T | 3 | 40 | 250 | 8.2 | 7.2
- | 505818001 | B 110/250.40 M | 1 | 40 | 250 | 11.3 | 12
- | 505818601 | B 110/250.40 T | 3 | 40 | 250 | 11.3 | 12
CIRCOLATORI GEMELLARI flangiati/TWIN flanged circulators
HXD 321 | 505822040 | D 50/250.40 M | 1 | 40 | 250 | 5.7 | 7.2
HXD 321 | 505822670 | D 50/250.40 T | 3 | 40 | 250 | 5.9 | 7.2
HXD 322 | 505824040 | D 56/250.40 M | 1 | 40 | 250 | 6.35 | 12
HXD 322 | 505824670 | D 56/250.40 T | 3 | 40 | 250 | 6.4 | 7.2
HXD 322 | 505826040 | D 80/250.40 M | 1 | 40 | 250 | 8.25 | 7.2
HXD 322 | 505826670 | D 80/250.40 T | 3 | 40 | 250 | 8.2 | 7.2
- | 505828001 | D 110/250.40 M | 1 | 40 | 250 | 11.3 | 12
- | 505828601 | D 110/250.40 T | 3 | 40 | 250 | 11.3 | 12
CIRCOLATORI COLLETTIVI SINGOLI flangiati/SINGLE flanged circulators
LX 401 | 505900622 | BMH 30/250.40T | 3 | 40 | 250 | 3.3 | 7.2
HX 402-1 | 505904002 | BPH 60/250.40M | 1 | 40 | 250 | 7.2 | 12
HX 402-1 | 505904622 | BPH 60/250.40T | 3 | 40 | 250 | 7.65 | 12
HX 501-1 | 505907002 | BPH 120/250.40M | 1 | 40 | 250 | 11 | 14.4
HX 501-1 | 505907622 | BPH 120/250.40T | 3 | 40 | 250 | 12 | 14.4
LX 503 | 505920622 | BMH 30/280.50T | 3 | 50 | 280 | 3.15 | 14.4
LX 504 | 505923622 | BMH 60/280.50T | 3 | 50 | 280 | 5.83 | 18
HX 501-1 | 505924002 | BPH 60/280.50M | 1 | 50 | 280 | 7.65 | 24
HX 501-1 | 505924622 | BPH 60/280.50T | 3 | 50 | 280 | 7.95 | 24
- |  | BPH 120/280.50M | 1 | 50 | 280 | 11.3 | 30
HX 502-1 | 505927622 | BPH 120/280.50T | 3 | 50 | 280 | 11.7 | 30
- | 505928622 | BPH 150/280.50T | 3 | 50 | 280 | 15 | 24
- | 505929622 | BPH 180/280.50T | 3 | 50 | 280 | 18.4 | 36
LX 652 | 505940622 | BMH 30/340.65T | 3 | 65 | 340 | 3.15 | 18
LX 654 | 505943622 | BMH 60/340.65T | 3 | 65 | 340 | 5.4 | 24
LX 654 | 505944002 | BPH 60/340.65M | 1 | 65 | 340 | 6.8 | 36
LX 654 | 505944622 | BPH 60/340.65T | 3 | 65 | 340 | 7.4 | 36
HX 652 | 505947622 | BPH 120/340.65T | 3 | 65 | 340 | 10.9 | 42
HX 802 | 505948622 | BPH 150/340.65T | 3 | 65 | 340 | 14.9 | 42
- | 505949622 | BPH 180/340.65T | 3 | 65 | 340 | 17.9 | 42
LX 802 | 505960122 | BMH 30/360.80T | 3 | 80 | 360 | 3.9 | 36
LX 803 | 505963122 | BMH 60/360.80T | 3 | 80 | 360 | 5.7 | 42
HX 802 | 505967122 | BPH 120/360.80T | 3 | 80 | 360 | 11.8 | 54
HX 802 | 505968122 | BPH 150/360.80T | 3 | 80 | 360 | 15.3 | 72
- | 505969122 | BPH 180/360.80T | 3 | 80 | 360 | 17.5 | 54
CIRCOLATORI COLLETTIVI GEMELLARI flangiati/TWIN flanged circulators
LXD 401 | 505910622 | DMH 30/250.40 T | 3 | 40 | 250 | 3.3 | 7.2
HXD 322 | 505914002 | DPH 60/250.40 M | 1 | 40 | 250 | 7.2 | 12
HXD 402-1 | 505914622 | DPH 60/250.40 T | 3 | 40 | 250 | 7.65 | 12
HXD 402-1 | 505917002 | DPH 120/250.40 M | 1 | 40 | 250 | 11 | 14.4
HXD 402-1 | 505917622 | DPH 120/250.40 T | 3 | 40 | 250 | 12 | 14.4
LXD 403 | 505930622 | DMH 30/280.50 T | 3 | 50 | 280 | 3.15 | 14.4
LXD 504 | 505933622 | DMH 60/280.50 T | 3 | 50 | 280 | 5.83 | 18
HXD 501-1 | 505934002 | DPH 60/280.50 M | 1 | 50 | 280 | 7.65 | 24
HXD 501-1 | 505934622 | DPH 60/280.50 T | 3 | 50 | 280 | 7.95 | 24
- |  | DPH 120/280.50 M | 1 | 50 | 280 | 11.3 | 30
HXD 502-1 | 505937622 | DPH 120/280.50 T | 3 | 50 | 280 | 11.7 | 30
- | 505938622 | DPH 150/280.50T | 3 | 50 | 280 | 15 | 24
- | 505939622 | DPH 180/280.50T | 3 | 50 | 280 | 18.4 | 36
LXD 653 | 505950622 | DMH 30/340.65 T | 3 | 65 | 340 | 3.15 | 18
LXD 653 | 505953622 | DMH 60/340.65 T | 3 | 65 | 340 | 5.4 | 24
LXD 654 | 505954002 | DPH 60/340.65 M | 1 | 65 | 340 | 6.8 | 36
LXD 654 | 505954622 | DPH 60/340.65 T | 3 | 65 | 340 | 7.4 | 36
HXD 652 | 505957622 | DPH 120/340.65 T | 3 | 65 | 340 | 10.9 | 42
HXD 652 | 505958622 | DPH 150/340.65 T | 3 | 65 | 340 | 14.9 | 42
- | 505959622 | DPH 180/340.65T | 3 | 65 | 340 | 17.9 | 42
LXD 802 | 505970122 | DMH 30/360.80 T | 3 | 80 | 360 | 3.9 | 36
LXD 802 | 505973122 | DMH 60/360.80 T | 3 | 80 | 360 | 5.7 | 42
HXD 802 | 505977122 | DPH 120/360.80 T | 3 | 80 | 360 | 11.8 | 54
HXD 802 | 505978122 | DPH 150/360.80 T | 3 | 80 | 360 | 15.3 | 72
- | 505979122 | DPH 180/360.80T | 3 | 80 | 360 | 17.5 | 54
CIRCOLATORI ELETTRONICI SINGOLI a bocchettoni/SINGLE ELECTRONIC CIRCULATORS with unions
MXE 12-3 | 505200182 | VEA 35/130 | 1 | 1 1/2" | 130 | 4.3 | 3
MXE 12-1 | 505230182 | VEA 35/180 | 1 | 1 1/2" | 180 | 4.3 | 3
MXE 12-2 | 505240182 | VEA 35/180 X | 1 | 2" | 180 | 4.3 | 3
MXE 13-3 | 505202182 | VEA 55/130 | 1 | 1 1/2" | 130 | 5.4 | 3
MXE 13-1 | 505232182 | VEA 55/180 | 1 | 1 1/2" | 180 | 5.4 | 3
MXE 13-2 | 505242182 | VEA 55/180 X | 1 | 2" | 180 | 5.4 | 3
MXE 14-1 | 505204182 | VEA 65/130 | 1 | 1 1/2" | 130 | 6.3 | 3
MXE 14-1 | 505234182 | VEA 65/180 | 1 | 1 1/2" | 180 | 6.3 | 3
MXE 14-2 | 505244182 | VEA 65/180 X | 1 | 2" | 180 | 6.3 | 3
CIRCOLATORI ELETTRONICI SINGOLI flangiati/SINGLE flanged electronic circulators
LXE 326 | 505980000 | VEA 40/190 XM(filettato) | 1 | 2" | 190 | 4 | 12
MXE 15-2 | 505980300 | VEA 80/180 XM (filettato) | 1 | 2" | 180 | 8.2 | 5.4
MXE 12-3 |  | VEB 35/120 | 1 | 25 | 120 | 4.3 | 3
MXE 13-3 |  | VEB 55/120 | 1 | 25 | 120 | 5.4 | 3
MXE 14-1 |  | VEB 65/120 | 1 | 25 | 120 | 6.3 | 3
LC 1003 | 505980750 | VEB 110/450.100 T | 3 | 100 | 450 | 11.5 | 120
CIRCOLATORI ELETTRONICI GEMELLARI flangiati/TWIN flanged electronic circulators
LCD 1003 | 505981750 | DEB 110/450.100 T | 3 | 100 | 450 | 11.5 | 120
DIALOGUE: CIRCOLATORI COLLETTIVI SINGOLI E GEMELLARI ELETTRONICI
HXP 402 |  | BPH-E 60/250.40 M | 1 | 40 | 250 | 7.2 | 12
- |  | DPH-E 60/250.40 M | 1 | 40 | 250 | 7.2 | 12
HXP 402-1 |  | BPH-E 120/250.40 M | 1 | 40 | 250 | 11 | 14.4
HXPD 402-1 |  | DPH-E 120/250.40 M | 1 | 40 | 250 | 11 | 14.4
LXP 504 |  | BPH-E 60/280.50 M | 1 | 50 | 280 | 7.65 | 24
- |  | DPH-E 60/280.50 M | 1 | 50 | 280 | 7.65 | 24
- |  | BPH-E 120/280.50 M | 1 | 50 | 280 | 11.3 | 30
HXPD 402-1 |  | DPH-E 120/280.50 M | 1 | 50 | 280 | 11.3 | 30
HXCD 501-1
- |  | BPH-E 180/280.50 M | 1 | 50 | 280 | 18.4 | 36
- |  | DPH-E 180/280.50 M | 1 | 50 | 280 | 18.4 | 36
LXP 654 |  | BPH-E 60/340.65 M | 1 | 65 | 340 | 7.4 | 36
LXPD 654 |  | DPH-E 60/340.65 M | 1 | 65 | 340 | 7.4 | 36
- |  | BPH-E 120/340.65 M | 1 | 65 | 340 | 10.9 | 42
- |  | DPH-E 120/340.65 M | 1 | 65 | 340 | 10.9 | 42
- |  | BPH-E 150/340.65 M | 1 | 65 | 340 | 14.9 | 42
- |  | DPH-E 150/340.65 M | 1 | 65 | 340 | 14.9 | 42
LC 805 |  | BHP-E 120/360.80 M | 1 | 80 | 360 | 11.8 | 54
LCD 805 |  | DPH-E 120/360.80 M | 1 | 80 | 360 | 11.8 | 54
POMPE IN LINEA SINGOLE a bocchettoni/SINGLE IN-LINE PUMPS with unions
- | 105100000 | ALM 200 M | 1 | 1 1/2" | 180 | 1.9 | 2.4
- | 105100014 | ALM 200 T | 3 | 1 1/2" | 180 | 1.9 | 2.4
- | 105100084 | ALP 800 M | 1 | 1 1/2" | 180 | 7.7 | 6
- | 105100094 | ALP 800 T | 3 | 1 1/2" | 180 | 7.7 | 6
- | 105100024 | ALM 500 M | 1 | 2" | 250 | 5.5 | 7.2
EBZ 35 V/4-105 | 105100034 | ALM 500 T | 3 | 2" | 250 | 5.5 | 7.2
- | 105100124 | ALP 2000 M | 1 | 2" | 250 | 21.1 | 8.4
- | 105100134 | ALP 2000 T | 3 | 2" | 250 | 21.1 | 8.4
POMPE IN LINEA SINGOLE flangiate/SINGLE IN-LINE PUMPS
- | 105110404 | KLM 40-300 M | 1 | 40 | 250 | 3.4 | 7.2
- | 105110014 | KLM 40-300 T | 3 | 40 | 250 | 3.4 | 7.2
- | 105110414 | KLP 40-600 M | 1 | 40 | 250 | 8.2 | 12
EBZ 35 V/2-85 | 105110214 | KLP 40-600 T | 3 | 40 | 250 | 8.2 | 12
- | 105110424 | KLP 40-900 M | 1 | 40 | 250 | 10.2 | 12
EBZ 35 V/2-95 | 105110224 | KLP 40-900 T | 3 | 40 | 250 | 10.2 | 12
- | 105110434 | KLP 40-1200 M | 1 | 40 | 250 | 13.7 | 14.4
| 105110234 | KLP 40-1200 T | 3 | 40 | 250 | 13.7 | 14.4
- | 105110444 | KLM 50-300 M | 1 | 50 | 280 | 2.9 | 14.4
EBZ 45 V/4-108 | 105110054 | KLM 50-300 T | 3 | 50 | 280 | 2.9 | 14.4
- | 105110454 | KLM 50-600 M | 1 | 50 | 280 | 5.4 | 18
EBZ 45 V/4-123 | 105110074 | KLM 50-600 T | 3 | 50 | 280 | 5.4 | 18
- | 105110464 | KLP 50-900 M | 1 | 50 | 280 | 8.9 | 24
EBZ 45 V/2-92 | 105110244 | KLP 50-900 T | 3 | 50 | 280 | 8.9 | 24
- | 105110474 | KLP 50-1200 M | 1 | 50 | 280 | 12 | 24
| 105110254 | KLP 50-1200 T | 3 | 50 | 280 | 12 | 24
EBZ 55 V/4-110 | 105110094 | KLM 65-300 T | 3 | 65 | 340 | 3.1 | 18
EBZ 55 V/4-132 | 105110114 | KLM 65-600 T | 3 | 65 | 340 | 5.5 | 24
- | 105110280 | KLP 65-900 T | 3 | 65 | 340 | 9 | 36
- | 105110290 | KLP 65-1200 T | 3 | 65 | 340 | 12 | 36
- | 105110134 | KLM 80-300 T | 3 | 80 | 360 | 3.3 | 36
- | 105110150 | KLM 80-600 T | 3 | 80 | 360 | 5.7 | 48
- | 105110320 | KLP 80-900 T | 3 | 80 | 360 | 8.8 | 48
EBZ 67 V/4-193 | 105110330 | KLP 80-1200 T | 3 | 80 | 360 | 11.8 | 60
POMPE IN LINEA GEMELLARI flangiate/TWIN IN-LINE PUMPS
- | 105210404 | DKLM 40-300 M | 1 | 40 | 250 | 3.4 | 7.2
- | 105210010 | DKLM 40-300 T | 3 | 40 | 250 | 3.4 | 7.2
- | 105210414 | DKLP 40-600 M | 1 | 40 | 250 | 8.2 | 12
- | 105210210 | DKLP 40-600 T | 3 | 40 | 250 | 8.2 | 12
- | 105210424 | DKLP 40-900 M | 1 | 40 | 250 | 10.2 | 12
- | 105210220 | DKLP 40-900 T | 3 | 40 | 250 | 10.2 | 12
- | 105210434 | DKLP 40-1200 M | 1 | 40 | 250 | 13.7 | 14.4
- | 105210230 | DKLP 40-1200 T | 3 | 40 | 250 | 13.7 | 14.4
- | 105210444 | DKLM 50-300 M | 1 | 50 | 280 | 2.9 | 14.4
- | 105210050 | DKLM 50-300 T | 3 | 50 | 280 | 2.9 | 14.4
- | 105210454 | DKLM 50-600 M | 1 | 50 | 280 | 5.4 | 18
- | 105210070 | DKLM 50-600 T | 3 | 50 | 280 | 5.4 | 18
- | 105210464 | DKLP 50-900 M | 1 | 50 | 280 | 8.9 | 24
- | 105210240 | DKLP 50-900 T | 3 | 50 | 280 | 8.9 | 24
- | 105210474 | DKLP 50-1200 M | 1 | 50 | 280 | 12 | 24
- | 105210250 | DKLP 50-1200 T | 3 | 50 | 280 | 12 | 24
- | 105210090 | DKLM 65-300 T | 3 | 65 | 340 | 3.1 | 18
- | 105210110 | DKLM 65-600 T | 3 | 65 | 340 | 5.5 | 24
- | 105210280 | DKLP 65-900 T | 3 | 65 | 340 | 9 | 36
- | 105210290 | DKLP 65-1200 T | 3 | 65 | 340 | 12 | 36
- | 105210130 | DKLM 80-300 T | 3 | 80 | 360 | 3.3 | 36
- | 105210150 | DKLM 80-600 T | 3 | 80 | 360 | 5.7 | 48
- | 105210320 | DKLP 80-900 T | 3 | 80 | 360 | 8.8 | 48
- | 105210330 | DKLP 80-1200 T | 3 | 80 | 360 | 11.8 | 60
CM 4 POLI (4poles)
- | 105121290 | CM 40-440 T | 3 | 40 | 390 | 4.4 | 6
- | 105121310 | CM 40-540 T | 3 | 40 | 390 | 5.4 | 6
- | 105121330 | CM 40-670 T | 3 | 40 | 390 | 6.7 | 6
- | 105121350 | CM 40-870 T | 3 | 40 | 390 | 8.7 | 6
| 105122100 | CM 40-1300 T | 3 | 40 | 380 |  | 18
| 105122110 | CM 40-1450 T | 3 | 40 | 380 |  | 18
- | 105121470 | CM 50-510 T | 3 | 50 | 425 |  | 6
- | 105121490 | CM 50-630 T | 3 | 50 | 425 |  | 6
- | 105121510 | CM 50-780 T | 3 | 50 | 425 |  | 6
- | 105121530 | CM 50-1000 T | 3 | 50 | 425 |  | 12
- | 105122120 | CM 50-1270 T | 3 | 50 | 400 |  | 18
- | 105122130 | CM 50-1420 T | 3 | 50 | 400 |  | 24
- |  | CM 65 - 420/A/BAQE/0,25 | 3 | 65 | 360 | 4.2 | 24
- |  | CM 65 - 540/A/BAQE/0,37 | 3 | 65 | 360 | 5.4 | 24
- |  | CM 65 - 660/A/BAQE/0,55 | 3 | 65 | 360 | 6.6 | 24
- |  | CM 65 - 760/A/BAQE/0,55 | 3 | 65 | 360 | 7.6 | 24
- |  | CM 65 - 920/A/BAQE/0,75 | 3 | 65 | 360 | 9.2 | 30
- |  | CM 65 - 1080/A/BAQE/1,1 | 3 | 65 | 475 | 10.8 | 42
- |  | CM 65 - 1200/A/BAQE/1,5 | 3 | 65 | 475 | 12 | 42
- |  | CM 65 - 1530/A/BAQE/2,2 | 3 | 65 | 475 | 15.3 | 54
- |  | CM 65 - 1680/A/BAQE/3 | 3 | 65 | 475 | 16.8 | 54
- |  | CM 65 - 2380/A/BAQE/4 | 3 | 65 | 475 | 23.8 | 54
- |  | CM 80 - 550/A/BAQE/0,55 | 3 | 80 | 360 | 5.5 | 48
- |  | CM 80 - 650/A/BAQE/0,75 | 3 | 80 | 360 | 6.5 | 48
- |  | CM 80 - 740/A/BAQE/1,1 | 3 | 80 | 440 | 7.4 | 60
- |  | CM 80 - 890/A/BAQE/1,5 | 3 | 80 | 440 | 8.9 | 66
- |  | CM 80 - 1050/A/BAQE/2,2 | 3 | 80 | 440 | 10.5 | 60
- |  | CM 80 - 1530/A/BAQE/3 | 3 | 80 | 500 | 15.3 | 72
- |  | CM 80 - 1700/A/BAQE/4 | 3 | 80 | 500 | 17 | 84
- |  | CM 80 - 2410/A/BAQE/5,5 | 3 | 80 | 620 | 24.1 | 78
- |  | CM 80 - 2700/A/BAQE/7,5 | 3 | 80 | 620 | 27 | 90
- |  | CM 80 - 3420/A/BAQE/11 | 3 | 80 | 620 | 34.2 | 114
- |  | CM 100 - 510/A/BAQE/0,75 | 3 | 100 | 500 | 5.1 | 60
- |  | CM 100 - 650/A/BAQE/1,1 | 3 | 100 | 500 | 6.5 | 60
- |  | CM 100 - 660/A/BAQE/1,5 | 3 | 100 | 550 | 6.6 | 114
- |  | CM 100 - 865/A/BAQE/2,2 | 3 | 100 | 550 | 8.65 | 120
- |  | CM 100 - 1020/A/BAQE/3 | 3 | 100 | 550 | 10.2 | 120
- |  | CM 100 - 1320/A/BAQE/4 | 3 | 100 | 550 | 13.2 | 120
- |  | CM 100 - 1650/A/BAQE/5,5 | 3 | 100 | 550 | 16.5 | 120
- |  | CM 100 - 2050/A/BAQE/7,5 | 3 | 100 | 670 | 20.5 | 120
- |  | CM 100 - 2550/A/BAQE/11 | 3 | 100 | 670 | 25.5 | 120
- |  | CM 100 - 3290/A/BAQE/15 | 3 | 100 | 670 | 32.9 | 150
- |  | CM 100 - 3680/A/BAQE/18,5 | 3 | 100 | 670 | 36.8 | 150
- |  | CM 100 - 4100/A/BAQE/22 | 3 | 100 | 670 | 41 | 180
- |  | CM 125 - 1075/A/BAQE/4 | 3 | 125 | 620 | 10.75 | 180
- |  | CM 125 - 1270/A/BAQE/5,5 | 3 | 125 | 620 | 12.7 | 180
- |  | CM 125 - 1560/A/BAQE/7,5 | 3 | 125 | 620 | 15.6 | 210
- |  | CM 125 - 2100/A/BAQE/11 | 3 | 125 | 800 | 21 | 180
- |  | CM 125 - 2550/A/BAQE/15 | 3 | 125 | 800 | 25.5 | 210
- |  | CM 125 - 3200/A/BAQE/18,5 | 3 | 125 | 800 | 32 | 180
- |  | CM 125 - 3600/A/BAQE/22 | 3 | 125 | 800 | 36 | 210
- |  | CM 125 - 4022/A/BAQE/30 | 3 | 125 | 800 | 40.22 | 210
- |  | CM 150 - 955/A/BAQE/5,5 | 3 | 150 | 800 | 9.55 | 300
- |  | CM 150 - 1322/A/BAQE/7,5 | 3 | 150 | 800 | 13.22 | 250
- |  | CM 150 - 1600/A/BAQE/11 | 3 | 150 | 800 | 16 | 300
- |  | CM 150 - 1950/A/BAQE/15 | 3 | 150 | 800 | 19.5 | 360
- |  | CM 150 - 2200/A/BAQE/18,5 | 3 | 150 | 800 | 22 | 390
- |  | CM 150 - 2405/A/BAQE/22 | 3 | 150 | 800 | 24.05 | 420
DCM POMPE GEMELLARI/TWIN IN-LINE PUMPS (4 poles)
- | 105222100 | DCM 40-380 T | 3 | 40 | 340 |  | 6
- | 105222110 | DCM 40-460 T | 3 | 40 | 340 |  | 9
- | 105222120 | DCM 40 -620 T | 3 | 40 | 340 |  | 12
- | 105222130 | DCM 50-460 T | 3 | 50 | 365 |  | 18
- | 105222140 | DCM 50-630 T | 3 | 50 | 365 |  | 18
- | 105222150 | DCM 50-880 T | 3 | 50 | 410 |  | 18
- | 105222160 | DCM 65-670 T | 3 | 65 | 450 |  | 30
- | 105222170 | DCM 65-820 T | 3 | 65 | 450 |  | 36
- | 105222180 | DCM 65-900 T | 3 | 65 | 450 |  | 36
- | 105222190 | DCM 80-630 T | 3 | 80 | 510 |  | 48
- | 105222200 | DCM 80-730 T | 3 | 80 | 510 |  | 54
- | 105222210 | DCM 80-860 T | 3 | 80 | 510 |  | 60
- | 105222220 | DCM 80-1020 T | 3 | 80 | 510 |  | 60
- | 105222230 | DCM 100-820 T | 3 | 100 | 630 |  | 78
- | 105222240 | DCM 100-1000 T | 3 | 100 | 630 |  | 90
- | 105222250 | DCM 100-1200 T | 3 | 100 | 630 |  | 105
- | 105222260 | DCM 100-1450 T | 3 | 100 | 630 |  | 120
POMPE IN LINEA SINGOLE flangiate/SINGLE IN-LINE PUMPS (2 poles)
- | 105130050 | CP 40/1900 T | 3 | 40 | 390 | 17.6 | 12
- | 105130070 | CP 40/2300 T | 3 | 40 | 390 | 21.8 | 12
- | 105130090 | CP 40/2700 T | 3 | 40 | 390 | 26.9 | 12
- | 105130110 | CP 40/3500 T | 3 | 40 | 390 | 34.8 | 12
- | 105130300 | CP 40/3800 T | 3 | 40 | 390 |  | 18
- | 105130310 | CP 40/4700 T | 3 | 40 | 390 |  | 24
- | 105130320 | CP 40/5500 T | 3 | 40 | 390 |  | 24
- | 105130330 | CP 40/6200 T | 3 | 40 | 390 |  | 24
- | 105130170 | CP 50/2200 T | 3 | 50 | 425 |  | 18
- | 105130190 | CP 50/2600 T | 3 | 50 | 425 |  | 18
- | 105130210 | CP 50/3100 T | 3 | 50 | 425 |  | 18
- | 105130230 | CP 50/4100 T | 3 | 50 | 425 |  | 24
- | 105130340 | CP 50/4600 T | 3 | 50 | 400 |  | 36
- | 105130350 | CP 50/5100 T | 3 | 50 | 400 |  | 36
- | 105130360 | CP 50/5650 T | 3 | 50 | 400 |  | 36
- |  | CP 65 - 1470/A/BAQE/1,5 | 3 | 65 | 360 | 14.7 | 48
- |  | CP 65 - 1900/A/BAQE/2,2 | 3 | 65 | 360 | 19 | 48
- |  | CP 65 - 2280/A/BAQE/3 | 3 | 65 | 360 | 22.8 | 54
- |  | CP 65 - 2640/A/BAQE/4 | 3 | 65 | 360 | 26.4 | 60
- |  | CP 65 - 3400/A/BAQE/5,5 | 3 | 65 | 360 | 34 | 54
- |  | CP 65 - 4100/A/BAQE/7,5 | 3 | 65 | 360 | 41 | 66
- |  | CP 65 - 4700/A/BAQE/11 | 3 | 65 | 475 | 47 | 84
- |  | CP 65 - 5500/A/BAQE/15 | 3 | 65 | 475 | 55 | 90
- |  | CP 65 - 6150/A/BAQE/18,5 | 3 | 65 | 475 | 61.5 | 102
- |  | CP 65 - 6750/A/BAQE/22 | 3 | 65 | 475 | 67.5 | 102
- |  | CP 65 - 7350/A/BAQE/22 | 3 | 65 | 475 | 73.5 | 102
- |  | CP 65 - 9250/A/BAQE/30 | 3 | 65 | 475 | 92.5 | 102
- |  | CP 80 - 1400/A/BAQE/2,2 | 3 | 80 | 360 | 14 | 84
- |  | CP 80 - 1700/A/BAQE/3 | 3 | 80 | 360 | 17 | 84
- |  | CP 80 - 2050/A/BAQE/4 | 3 | 80 | 360 | 20.5 | 90
- |  | CP 80 - 2400/A/BAQE/5,5 | 3 | 80 | 360 | 24 | 102
- |  | CP 80 - 2770/A/BAQE/7,5 | 3 | 80 | 440 | 27.7 | 120
- |  | CP 80 - 3250/A/BAQE/11 | 3 | 80 | 440 | 32.5 | 120
- |  | CP 80 - 4000/A/BAQE/15 | 3 | 80 | 440 | 40 | 150
- |  | CP 80 - 5150/A/BAQE/18,5 | 3 | 80 | 500 | 51.5 | 120
- |  | CP 80 - 5650/A/BAQE/22 | 3 | 80 | 500 | 56.5 | 120
- |  | CP 80 - 6850/A/BAQE/30 | 3 | 80 | 500 | 68.5 | 150
- |  | CP-G 80 - 8600/A/BAQE/37 | 3 | 80 | 620 | 86 | 150
- |  | CP-G 80 - 9600/A/BAQE/45 | 3 | 80 | 620 | 96 | 150
- |  | CP-G 80 - 10200/A/BAQE/55 | 3 | 80 | 620 | 102 | 150
- |  | CP 100 - 1600/A/BAQE/4 | 3 | 100 | 500 | 16 | 114
- |  | CP 100 - 1950/A/BAQE/5,5 | 3 | 100 | 500 | 19.5 | 120
- |  | CP 100 - 2350/A/BAQE/7,5 | 3 | 100 | 500 | 23.5 | 150
- |  | CP 100 - 2400/A/BAQE/11 | 3 | 100 | 550 | 24 | 210
- |  | CP 100 - 3050/A/BAQE/15 | 3 | 100 | 550 | 30.5 | 210
- |  | CP 100 - 3550/A/BAQE/18,5 | 3 | 100 | 550 | 35.5 | 240
- |  | CP 100 - 3850/A/BAQE/22 | 3 | 100 | 550 | 38.5 | 240
- |  | CP 100 - 4800/A/BAQE/30 | 3 | 100 | 550 | 48 | 240
- |  | CP-G 100 - 5600/A/BAQE/37 | 3 | 100 | 550 | 56 | 240
- |  | CP-G 100 - 6300/A/BAQE/45 | 3 | 100 | 550 | 63 | 240
- |  | CP-G 100 - 8300/A/BAQE/55 | 3 | 100 | 670 | 83 | 270
- |  | CP-G 125 - 4750/A/BAQE/37 | 3 | 125 | 620 | 46.5 | 360
- |  | CP-G 125 - 5300/A/BAQE/45 | 3 | 125 | 620 | 51.5 | 390
- |  | CP-G 125 - 5800/A/BAQE/55 | 3 | 125 | 620 | 57.5 | 420
POMPE IN LINEA GEMELLARI/TWIN IN-LINE PUMPS (2 poles)
- | 105230300 | DCP 40-1250 T | 3 | 40 | 340 | 12.5 | 15
- | 105230310 | DCP40-1650 T | 3 | 40 | 340 | 16.5 | 18
- | 105230320 | DCP 40-2050 T | 3 | 40 | 340 | 20.5 | 21
- | 105230330 | DCP 40-2450 T | 3 | 40 | 340 | 24.5 | 21
- | 105230340 | DCP 50-1550 T | 3 | 50 | 365 |  | 36
- | 105230350 | DCP 50-1900 T | 3 | 50 | 365 |  | 36
- | 105230360 | DCP 50-2450 T | 3 | 50 | 365 |  | 36
- | 105230370 | DCP 50-3000 T | 3 | 50 | 365 |  | 36
- | 105230380 | DCP 50-3650 T | 3 | 50 | 410 |  | 36
- | 105230390 | DCP 65-2300 T | 3 | 65 | 410 |  | 48
- | 105230400 | DCP 65-2650 T | 3 | 65 | 450 |  | 54
- | 105230410 | DCP 65-3250 T | 3 | 65 | 450 |  | 60
- | 105230420 | DCP 65-3700 T | 3 | 65 | 450 |  | 60
- | 105230430 | DCP 80-2530 T | 3 | 80 | 450 |  | 105
- | 105230440 | DCP 80-3050 T | 3 | 80 | 510 |  | 120
- | 105230450 | DCP 80-3650 T | 3 | 80 | 510 |  | 135
- | 105230460 | DCP 80-4100 T | 3 | 80 | 510 |  | 135
- | 105230470 | DCP 100-2450 T | 3 | 100 | 630 |  | 165
- | 105230480 | DCP 100-2750 T | 3 | 100 | 630 |  | 165
- | 105230490 | DCP 100-2800 T | 3 | 100 | 630 |  | 195
- | 105230500 | DCP 100-2900 T | 3 | 100 | 630 |  | 210
- | 105230510 | DCP 100-3300 T | 3 | 100 | 630 |  | 225
- | 105230520 | DCP 100-3750 T | 3 | 100 | 630 |  | 225
ELETTRONICI FLANGIATI/SINGLE ELECTRIC PUMPS
- | 105110610 | KLPE 40/600 M | 1 | 40 | 250 | 8.2 | 12
- | 105110630 | KLPE 40/1200 M | 1 | 40 | 250 | 13.7 | 12
- | 105110650 | KLME 50/600 M | 1 | 50 | 280 | 5.4 | 18
- | 105110670 | KLPE 50/1200 M | 1 | 50 | 280 | 12 | 18
- | 105110690 | KLME 65/600 M | 1 | 65 | 340 | 5.5 | 18
- | 105110710 | KLPE 65/1200 T | 3 | 65 | 340 | 12 | 36
- | 105110730 | KLME 80/600 M | 1 | 80 | 360 | 5.7 | 48
- | 105110750 | KLPE 80/1200 T | 3 | 80 | 360 | 11.8 | 48
ELETTRONICI GEMELLARI/TWIN ELECTRIC PUMPS
- | 105210610 | DKLPE 40/600 M | 1 | 40 | 250 | 8.2 | 12
- | 105210630 | DKLPE 40/1200 M | 1 | 40 | 250 | 13.7 | 12
- | 105210650 | DKLME 50/600 M | 1 | 50 | 280 | 5.4 | 18
- | 105210670 | DKLME 50/1200 M | 1 | 50 | 280 | 12 | 18
- | 105210690 | DKLME 65/600 M | 1 | 65 | 340 | 5.5 | 18
- | 105210710 | DKLPE 65/1200 T | 3 | 65 | 340 | 12 | 36
- | 105210730 | DKLME 80/600 M | 1 | 80 | 360 | 5.7 | 48
- | 105210750 | DKLPE 80/1200 T | 3 | 80 | 360 | 11.8 | 48
CME ELETTRONICI 4 poli/ELECTRIC PUMPS 4 poles
- | 105124010 | CME 40/540 M | 1 | 40 | 390 | 5.4 | 7.2
EBZ-E 45 NL/4-123 (+Q) | 105124030 | CME 40/870 M | 1 | 40 | 390 | 8.7 | 7.2
- | 105124050 | CME 50/630 M | 1 | 50 | 425 | 6.3 | 9.6
EBZ-E 55 NL/4-145(+Q) | 105124070 | CME 50/1000 M | 1 | 50 | 425 | 10.2 | 12
- | 105124090 | CME 65/650 M | 1 | 65 | 475 | 6.2 | 30
EBZ-E 65 NL/4-170 | 105124110 | CME 65/960 M | 1 | 65 | 475 | 9.7 | 36
- | 105124130 | CME 65/1400 T | 3 | 65 | 475 | 14.3 | 48
- | 105124150 | CME 80/650 M | 1 | 80 | 525 | 6.3 | 72
- | 105124170 | CME 80/980 T | 3 | 80 | 525 | 9.8 | 72
EBZ-E 85 NL/4-200 | 105124200 | CME 80/1330 T | 3 | 80 | 525 | 13.2 | 84
- | 105124220 | CME 100/550 M | 1 | 100 | 550 | 5.7 | 84
| 105124240 | CME 100/950 T | 3 | 100 | 550 | 9.8 | 108
EBZ-E 100 NL/4-186 | 105124250 | CME 100/1500 T | 3 | 100 | 550 | 14.4 | 144
EBZ-E 100 NL/4-200 | 105124260 | CME 100/1800 T | 3 | 100 | 630 | 18.1 | 144
- | 105124270 | CME 100/2000 T | 3 | 100 | 630 | 20.7 | 168
- | 105124280 | CME 125/880 T | 3 | 125 | 630 | 8.4 | 210
- | 105124290 | CME 125/1500 T | 3 | 125 | 630 | 14.7 | 240
- | 105124310 | CME 150/1000 T | 3 | 150 | 690 | 10.7 | 240
- | 105124320 | CME 150/1250 T | 3 | 150 | 690 | 13.3 | 240
1 Tensione Alternata
1 = Normale
3 = Industriale
2 Diametro Nominale
3 Lunghezza Interasse
4 Prevalenza (m)
5 Portata (m3/h)

## KSB
KSB | DAB
MODELLO | CODICE | MODELLO | 1 V~ | 2 DN | 3 L | 4 H (m) | 5 Q(m3/h)
CIRCOLATORI SINGOLI a bocchettoni/SINGLE CIRCULATORS with unions
RIO C 25-40 | 505100962 | VA 25/130 | 1 | 1 1/2" | 130 | 2.71 | 3
RIO C 25-25 | 505130962 | VA 25/180 | 1 | 1 1/2" | 180 | 2.71 | 3
Rio C 30-25 | 505140962 | VA 25/180X | 1 | 2" | 180 | 2.71 | 3
RIO C 25-40 | 505100182 | VA 35/130 | 1 | 1 1/2" | 130 | 4.3 | 3
- | 505110182 | VA 35/130 1/2" | 1 | 1" | 130 | 4.3 | 3
Rio C 25-40 | 505130182 | VA 35/180 | 1 | 1 1/2" | 180 | 4.3 | 3
Rio C 30-40 | 505140182 | VA 35/180X | 1 | 2" | 180 | 4.3 | 3
Rio C 25-40 | 505102182 | VA 55/130 | 1 | 1 1/2" | 130 | 5.4 | 4.2
- | 505112182 | VA 55/130 1/2" | 1 | 1" | 130 | 5.4 | 4.2
Rio C 25-60 | 505132182 | VA 55/180 | 1 | 1 1/2" | 180 | 5.4 | 4.2
Rio C 30-40 | 505142182 | VA 55/180X | 1 | 2" | 180 | 5.4 | 4.2
Rio C 25-60 | 505104182 | VA 65/130 | 1 | 1 1/2" | 130 | 6.3 | 3
- | 505114182 | VA 65/130 1/2" | 1 | 1" | 130 | 6.3 | 3
Rio C 25-60 | 505134182 | VA 65/180 | 1 | 1 1/2" | 180 | 6.3 | 3
Rio C 30-40 | 505144182 | VA 65/180 X | 1 | 2" | 180 | 6.3 | 3
CIRCOLATORI SINGOLI flangiati/SINGLE CIRCULATORS with oval flanges
Rio C 25-40 | 505400182 | VB 35/120 | 1 | 25 | 120 | 4.3 | 3
Rio C 25-60 | 505402182 | VB 55/120 | 1 | 25 | 120 | 5.4 | 4.2
Rio C 25-60 | 505404182 | VB 65/120 | 1 | 25 | 120 | 6.3 | 3
CIRCOLATORI GEMELLARI flangiati/TWIN flanged circulators
Rio Z 32-70 | 505610162 | VD 55/220.32 | 1 | 32 | 220 | 5.4 | 4.2
Rio Z 32-70 | 505620162 | VD 65/220.32 | 1 | 32 | 220 | 6.3 | 3
CIRCOLATORI SINGOLI con degasatore incorporato/CIRCULATORS with air separator
- |  | VA 50/130 - 1/2'' A | 1 |  | 130 | 5.2 | 2.4
- | 505114022 | VA 60/130 - 1/2" A | 1 |  | 130 | 5.8 | 2.4
CIRCOLATORI per impianti di acqua sanitaria/HOT WATER CIRCULATORS
Riotherm C 20-10 E | 505701022 | VS 8/150 | 1 | 1 1/2" | 150 | 0.83 | 1.8
Riotherm C 20-10 E | 505703022 | VS 16/150 | 1 | 1 1/2" | 150 | 1.82 | 3
Riotherm C 25-20 E | 505700022 | VS 35/150 | 1 | 1 1/2" | 150 | 4.1 | 4.2
Riotherm C 25-60 E | 505702022 | VS 65/150 | 1 | 1 1/2" | 150 | 6 | 5.4
CIRCOLATORI SINGOLI a bocchettoni/SINGLE CIRCULATORS with unions
Rio 25-70 | 505803001 | A 50/180 M | 1 | 1 1/2" | 180 | 5.7 | 7.2
Rio 30-70 | 505802041 | A 50/180 XM | 1 | 2" | 180 | 5.7 | 7.2
Rio 25-70 | 505803601 | A 50/180 T | 1 | 1 1/2" | 180 | 5.6 | 7.2
Rio 30-70 | 505802671 | A 50/180 XT | 3 | 2" | 180 | 5.9 | 7.2
Rio 25-70 | 505805001 | A 56/180 M | 1 | 1 1/2" | 180 | 6.35 | 12
Rio 30-70 | 505804041 | A 56/180 XM | 1 | 2" | 180 | 6.35 | 12
Rio 25-70 | 505805601 | A 56/180 T | 1 | 1 1/2" | 180 | 6.42 | 7.2
Rio 30-70 | 505804670 | A 56/180 XT | 3 | 2" | 180 | 6.4 | 7.2
Rio 25-70 | 505807001 | A 80/180 M | 1 | 1 1/2" | 180 | 8.25 | 7.2
Rio 30-70 | 505806041 | A 80/180 XM | 1 | 2" | 180 | 8.25 | 7.2
Rio 30-100 | 505806670 | A 80/180 XT | 3 | 2" | 180 | 8.2 | 7.2
Rio 25-70 | 505807601 | A 80/180 T | 1 | 1 1/2" | 180 | 8.2 | 7.2
- | 505809001 | A 110/180 XM | 1 | 2" | 180 | 11.3 | 12
- | 505809601 | A 110/180 XT | 1 | 2" | 180 | 11.3 | 12
CIRCOLATORI SINGOLI flangiati/SINGLE flanged circulators
Rio 40-40 | 505812040 | B 50/250.40 M | 1 | 40 | 250 | 5.7 | 7.2
Rio 40-40 | 505812670 | B 50/250.40 T | 3 | 40 | 250 | 5.9 | 7.2
Rio 40-40 | 505814040 | B 56/250.40 M | 1 | 40 | 250 | 6.35 | 12
Rio 40-40 | 505814670 | B 56/250.40 T | 3 | 40 | 250 | 6.4 | 7.2
Rio 40-70 | 505816040 | B 80/250.40 M | 1 | 40 | 250 | 8.25 | 7.2
Rio 40-70 | 505816670 | B 80/250.40 T | 3 | 40 | 250 | 8.2 | 7.2
- | 505818001 | B 110/250.40 M | 1 | 40 | 250 | 11.3 | 12
- | 505818601 | B 110/250.40 T | 3 | 40 | 250 | 11.3 | 12
CIRCOLATORI GEMELLARI flangiati/TWIN flanged circulators
Rio Z 40-70 | 505822040 | D 50/250.40 M | 1 | 40 | 250 | 5.7 | 7.2
Rio Z 40-70 | 505822670 | D 50/250.40 T | 3 | 40 | 250 | 5.9 | 7.2
Rio Z 40-70 | 505824040 | D 56/250.40 M | 1 | 40 | 250 | 6.35 | 12
Rio Z 40-70 | 505824670 | D 56/250.40 T | 3 | 40 | 250 | 6.4 | 7.2
Rio Z 40-70 | 505826040 | D 80/250.40 M | 1 | 40 | 250 | 8.25 | 7.2
Rio Z 40-70 | 505826670 | D 80/250.40 T | 3 | 40 | 250 | 8.2 | 7.2
- | 505828001 | D 110/250.40 M | 1 | 40 | 250 | 11.3 | 12
- | 505828601 | D 110/250.40 T | 3 | 40 | 250 | 11.3 | 12
CIRCOLATORI COLLETTIVI SINGOLI flangiati/SINGLE flanged circulators
Rio 40-40 | 505900622 | BMH 30/250.40T | 3 | 40 | 250 | 3.3 | 7.2
Rio 40-70 | 505904002 | BPH 60/250.40M | 1 | 40 | 250 | 7.2 | 12
Rio 40-70 | 505904622 | BPH 60/250.40T | 3 | 40 | 250 | 7.65 | 12
Rio 40-100 | 505907002 | BPH 120/250.40M | 1 | 40 | 250 | 11 | 14.4
Rio 40-100 | 505907622 | BPH 120/250.40T | 3 | 40 | 250 | 12 | 14.4
Rio 50-40 | 505920622 | BMH 30/280.50T | 3 | 50 | 280 | 3.15 | 14.4
Rio 50-40 | 505923622 | BMH 60/280.50T | 3 | 50 | 280 | 5.83 | 18
Rio 50-40 | 505924002 | BPH 60/280.50M | 1 | 50 | 280 | 7.65 | 24
Rio 50-40 | 505924622 | BPH 60/280.50T | 3 | 50 | 280 | 7.95 | 24
- |  | BPH 120/280.50M | 1 | 50 | 280 | 11.3 | 30
Rio 50-100 | 505927622 | BPH 120/280.50T | 3 | 50 | 280 | 11.7 | 30
Rio 50-100 | 505928622 | BPH 150/280.50T | 3 | 50 | 280 | 15 | 24
- | 505929622 | BPH 180/280.50T | 3 | 50 | 280 | 18.4 | 36
Rio 65-70 | 505940622 | BMH 30/340.65T | 3 | 65 | 340 | 3.15 | 18
Rio 65-70 | 505943622 | BMH 60/340.65T | 3 | 65 | 340 | 5.4 | 24
Rio 65-70 | 505944002 | BPH 60/340.65M | 1 | 65 | 340 | 6.8 | 36
Rio 65-70 | 505944622 | BPH 60/340.65T | 3 | 65 | 340 | 7.4 | 36
Rio 65-100 | 505947622 | BPH 120/340.65T | 3 | 65 | 340 | 10.9 | 42
Rio 65-130 | 505948622 | BPH 150/340.65T | 3 | 65 | 340 | 14.9 | 42
- | 505949622 | BPH 180/340.65T | 3 | 65 | 340 | 17.9 | 42
Rio 80-70 | 505960122 | BMH 30/360.80T | 3 | 80 | 360 | 3.9 | 36
Rio 80-70 | 505963122 | BMH 60/360.80T | 3 | 80 | 360 | 5.7 | 42
Rio 80-100 | 505967122 | BPH 120/360.80T | 3 | 80 | 360 | 11.8 | 54
- | 505968122 | BPH 150/360.80T | 3 | 80 | 360 | 15.3 | 72
- | 505969122 | BPH 180/360.80T | 3 | 80 | 360 | 17.5 | 54
CIRCOLATORI COLLETTIVI GEMELLARI flangiati/TWIN flanged circulators
Riovar Z 44-8 | 505910622 | DMH 30/250.40 T | 3 | 40 | 250 | 3.3 | 7.2
Rio Z 40-70 | 505914002 | DPH 60/250.40 M | 1 | 40 | 250 | 7.2 | 12
Rio Z 40-70 | 505914622 | DPH 60/250.40 T | 3 | 40 | 250 | 7.65 | 12
Rio Z 40-100 | 505917002 | DPH 120/250.40 M | 1 | 40 | 250 | 11 | 14.4
Rio Z 40-100 | 505917622 | DPH 120/250.40 T | 3 | 40 | 250 | 12 | 14.4
Riovar Z 54-18 | 505930622 | DMH 30/280.50 T | 3 | 50 | 280 | 3.15 | 14.4
- | 505933622 | DMH 60/280.50 T | 3 | 50 | 280 | 5.83 | 18
Rio Z 50-70 | 505934002 | DPH 60/280.50 M | 1 | 50 | 280 | 7.65 | 24
Rio Z 50-70 | 505934622 | DPH 60/280.50 T | 3 | 50 | 280 | 7.95 | 24
- |  | DPH 120/280.50 M | 1 | 50 | 280 | 11.3 | 30
Rio Z 50-100 | 505937622 | DPH 120/280.50 T | 3 | 50 | 280 | 11.7 | 30
Rio Z 50-100 | 505938622 | DPH 150/280.50T | 3 | 50 | 280 | 15 | 24
- | 505939622 | DPH 180/280.50T | 3 | 50 | 280 | 18.4 | 36
Riovar Z 64-30 | 505950622 | DMH 30/340.65 T | 3 | 65 | 340 | 3.15 | 18
- | 505953622 | DMH 60/340.65 T | 3 | 65 | 340 | 5.4 | 24
Rio Z 65-100 | 505954002 | DPH 60/340.65 M | 1 | 65 | 340 | 6.8 | 36
Rio Z 65-100 | 505954622 | DPH 60/340.65 T | 3 | 65 | 340 | 7.4 | 36
Rio Z 65-100 | 505957622 | DPH 120/340.65 T | 3 | 65 | 340 | 10.9 | 42
Rio Z 65-130 | 505958622 | DPH 150/340.65 T | 3 | 65 | 340 | 14.9 | 42
- | 505959622 | DPH 180/340.65T | 3 | 65 | 340 | 17.9 | 42
Riovar Z 84-48 | 505970122 | DMH 30/360.80 T | 3 | 80 | 360 | 3.9 | 36
Riovar Z 84-75 | 505973122 | DMH 60/360.80 T | 3 | 80 | 360 | 5.7 | 42
Rio Z 80-100 | 505977122 | DPH 120/360.80 T | 3 | 80 | 360 | 11.8 | 54
- | 505978122 | DPH 150/360.80 T | 3 | 80 | 360 | 15.3 | 72
- | 505979122 | DPH 180/360.80T | 3 | 80 | 360 | 17.5 | 54
CIRCOLATORI ELETTRONICI SINGOLI a bocchettoni/SINGLE ELECTRONIC CIRCULATORS with unions
- | 505200182 | VEA 35/130 | 1 | 1 1/2" | 130 | 4.3 | 3
Riotronic S 25-40 | 505230182 | VEA 35/180 | 1 | 1 1/2" | 180 | 4.3 | 3
Riotronic S 30-40 | 505240182 | VEA 35/180 X | 1 | 2" | 180 | 4.3 | 3
- | 505202182 | VEA 55/130 | 1 | 1 1/2" | 130 | 5.4 | 3
Riotronic S 25-60 | 505232182 | VEA 55/180 | 1 | 1 1/2" | 180 | 5.4 | 3
Riotronic S 30-60 | 505242182 | VEA 55/180 X | 1 | 2" | 180 | 5.4 | 3
- | 505204182 | VEA 65/130 | 1 | 1 1/2" | 130 | 6.3 | 3
Riotronic S 25-60 | 505234182 | VEA 65/180 | 1 | 1 1/2" | 180 | 6.3 | 3
Riotronic S 30-60 | 505244182 | VEA 65/180 X | 1 | 2" | 180 | 6.3 | 3
CIRCOLATORI ELETTRONICI SINGOLI flangiati/SINGLE flanged electronic circulators
Rio-Eco 30-80 | 505980000 | VEA 40/190 XM(filettato) | 1 | 2" | 190 | 4 | 12
Rio-Eco 30-80 | 505980300 | VEA 80/180 XM (filettato) | 1 | 2" | 180 | 8.2 | 5.4
- |  | VEB 35/120 | 1 | 25 | 120 | 4.3 | 3
- |  | VEB 55/120 | 1 | 25 | 120 | 5.4 | 3
- |  | VEB 65/120 | 1 | 25 | 120 | 6.3 | 3
- | 505980750 | VEB 110/450.100 T | 3 | 100 | 450 | 11.5 | 120
CIRCOLATORI ELETTRONICI GEMELLARI flangiati/TWIN flanged electronic circulators
- | 505981750 | DEB 110/450.100 T | 3 | 100 | 450 | 11.5 | 120
DIALOGUE: CIRCOLATORI COLLETTIVI SINGOLI E GEMELLARI ELETTRONICI
Rio-Eco 40-80 |  | BPH-E 60/250.40 M | 1 | 40 | 250 | 7.2 | 12
Rio-Eco Z 40-80 |  | DPH-E 60/250.40 M | 1 | 40 | 250 | 7.2 | 12
Rio-Eco 40-120 |  | BPH-E 120/250.40 M | 1 | 40 | 250 | 11 | 14.4
Rio-Eco Z 40-120 |  | DPH-E 120/250.40 M | 1 | 40 | 250 | 11 | 14.4
Rio-Eco 50-90 |  | BPH-E 60/280.50 M | 1 | 50 | 280 | 7.65 | 24
Rio-Eco Z 50-90 |  | DPH-E 60/280.50 M | 1 | 50 | 280 | 7.65 | 24
Rio-Eco 50-120 |  | BPH-E 120/280.50 M | 1 | 50 | 280 | 11.3 | 30
Rio-Eco Z 50-120 |  | DPH-E 120/280.50 M | 1 | 50 | 280 | 11.3 | 30
- |  | BPH-E 180/280.50 M | 1 | 50 | 280 | 18.4 | 36
- |  | DPH-E 180/280.50 M | 1 | 50 | 280 | 18.4 | 36
Rio-Eco 65-120 |  | BPH-E 60/340.65 M | 1 | 65 | 340 | 7.4 | 36
Rio-Eco Z 65-120 |  | DPH-E 60/340.65 M | 1 | 65 | 340 | 7.4 | 36
Rio-Eco 65-120 |  | BPH-E 120/340.65 M | 1 | 65 | 340 | 10.9 | 42
Rio-Eco Z 65-120 |  | DPH-E 120/340.65 M | 1 | 65 | 340 | 10.9 | 42
- |  | BPH-E 150/340.65 M | 1 | 65 | 340 | 14.9 | 42
- |  | DPH-E 150/340.65 M | 1 | 65 | 340 | 14.9 | 42
Rio 80-100 |  | BHP-E 120/360.80 M | 1 | 80 | 360 | 11.8 | 54
Rio Z 80-100 |  | DPH-E 120/360.80 M | 1 | 80 | 360 | 11.8 | 54
POMPE IN LINEA SINGOLE a bocchettoni/SINGLE IN-LINE PUMPS with unions
- | 105100000 | ALM 200 M | 1 | 1 1/2" | 180 | 1.9 | 2.4
- | 105100014 | ALM 200 T | 3 | 1 1/2" | 180 | 1.9 | 2.4
Riotherm G-R 32-12 E | 105100084 | ALP 800 M | 1 | 1 1/2" | 180 | 7.7 | 6
Riotherm G-R 32-12 D | 105100094 | ALP 800 T | 3 | 1 1/2" | 180 | 7.7 | 6
- | 105100024 | ALM 500 M | 1 | 2" | 250 | 5.5 | 7.2
- | 105100034 | ALM 500 T | 3 | 2" | 250 | 5.5 | 7.2
- | 105100124 | ALP 2000 M | 1 | 2" | 250 | 21.1 | 8.4
- | 105100134 | ALP 2000 T | 3 | 2" | 250 | 21.1 | 8.4
POMPE IN LINEA SINGOLE flangiate/SINGLE IN-LINE PUMPS
- | 105110404 | KLM 40-300 M | 1 | 40 | 250 | 3.4 | 7.2
Trialine 40-100/014 | 105110014 | KLM 40-300 T | 3 | 40 | 250 | 3.4 | 7.2
- | 105110414 | KLP 40-600 M | 1 | 40 | 250 | 8.2 | 12
Trialine 40-100/032 | 105110214 | KLP 40-600 T | 3 | 40 | 250 | 8.2 | 12
- | 105110424 | KLP 40-900 M | 1 | 40 | 250 | 10.2 | 12
- | 105110224 | KLP 40-900 T | 3 | 40 | 250 | 10.2 | 12
- | 105110434 | KLP 40-1200 M | 1 | 40 | 250 | 13.7 | 14.4
Trialine 40-100/052 | 105110234 | KLP 40-1200 T | 3 | 40 | 250 | 13.7 | 14.4
- | 105110444 | KLM 50-300 M | 1 | 50 | 280 | 2.9 | 14.4
Trialine 50-100/014 | 105110054 | KLM 50-300 T | 3 | 50 | 280 | 2.9 | 14.4
- | 105110454 | KLM 50-600 M | 1 | 50 | 280 | 5.4 | 18
Trialine 50-160/054 | 105110074 | KLM 50-600 T | 3 | 50 | 280 | 5.4 | 18
- | 105110464 | KLP 50-900 M | 1 | 50 | 280 | 8.9 | 24
- | 105110244 | KLP 50-900 T | 3 | 50 | 280 | 8.9 | 24
- | 105110474 | KLP 50-1200 M | 1 | 50 | 280 | 12 | 24
- | 105110254 | KLP 50-1200 T | 3 | 50 | 280 | 12 | 24
- | 105110094 | KLM 65-300 T | 3 | 65 | 340 | 3.1 | 18
Trialine 65-125/034 | 105110114 | KLM 65-600 T | 3 | 65 | 340 | 5.5 | 24
- | 105110280 | KLP 65-900 T | 3 | 65 | 340 | 9 | 36
Trialine 65-125/112 | 105110290 | KLP 65-1200 T | 3 | 65 | 340 | 12 | 36
- | 105110134 | KLM 80-300 T | 3 | 80 | 360 | 3.3 | 36
- | 105110150 | KLM 80-600 T | 3 | 80 | 360 | 5.7 | 48
- | 105110320 | KLP 80-900 T | 3 | 80 | 360 | 8.8 | 48
- | 105110330 | KLP 80-1200 T | 3 | 80 | 360 | 11.8 | 60
POMPE IN LINEA GEMELLARI flangiate/TWIN IN-LINE PUMPS
- | 105210404 | DKLM 40-300 M | 1 | 40 | 250 | 3.4 | 7.2
- | 105210010 | DKLM 40-300 T | 3 | 40 | 250 | 3.4 | 7.2
- | 105210414 | DKLP 40-600 M | 1 | 40 | 250 | 8.2 | 12
Trialine Z 40-100/032 | 105210210 | DKLP 40-600 T | 3 | 40 | 250 | 8.2 | 12
- | 105210424 | DKLP 40-900 M | 1 | 40 | 250 | 10.2 | 12
- | 105210220 | DKLP 40-900 T | 3 | 40 | 250 | 10.2 | 12
- | 105210434 | DKLP 40-1200 M | 1 | 40 | 250 | 13.7 | 14.4
- | 105210230 | DKLP 40-1200 T | 3 | 40 | 250 | 13.7 | 14.4
- | 105210444 | DKLM 50-300 M | 1 | 50 | 280 | 2.9 | 14.4
Trialine Z 50-125/024 | 105210050 | DKLM 50-300 T | 3 | 50 | 280 | 2.9 | 14.4
- | 105210454 | DKLM 50-600 M | 1 | 50 | 280 | 5.4 | 18
- | 105210070 | DKLM 50-600 T | 3 | 50 | 280 | 5.4 | 18
- | 105210464 | DKLP 50-900 M | 1 | 50 | 280 | 8.9 | 24
Trialine Z 50-125/112 | 105210240 | DKLP 50-900 T | 3 | 50 | 280 | 8.9 | 24
- | 105210474 | DKLP 50-1200 M | 1 | 50 | 280 | 12 | 24
- | 105210250 | DKLP 50-1200 T | 3 | 50 | 280 | 12 | 24
- | 105210090 | DKLM 65-300 T | 3 | 65 | 340 | 3.1 | 18
Trialine Z 65-125/034 | 105210110 | DKLM 65-600 T | 3 | 65 | 340 | 5.5 | 24
Trialine Z 65-125/112 | 105210280 | DKLP 65-900 T | 3 | 65 | 340 | 9 | 36
- | 105210290 | DKLP 65-1200 T | 3 | 65 | 340 | 12 | 36
Trialine Z 80-125/034 | 105210130 | DKLM 80-300 T | 3 | 80 | 360 | 3.3 | 36
- | 105210150 | DKLM 80-600 T | 3 | 80 | 360 | 5.7 | 48
- | 105210320 | DKLP 80-900 T | 3 | 80 | 360 | 8.8 | 48
Trialine Z 80-125/182 | 105210330 | DKLP 80-1200 T | 3 | 80 | 360 | 11.8 | 60
CM 4 POLI (4poles)
- | 105121290 | CM 40-440 T | 3 | 40 | 390 | 4.4 | 6
- | 105121310 | CM 40-540 T | 3 | 40 | 390 | 5.4 | 6
- | 105121330 | CM 40-670 T | 3 | 40 | 390 | 6.7 | 6
- | 105121350 | CM 40-870 T | 3 | 40 | 390 | 8.7 | 6
- | 105122100 | CM 40-1300 T | 3 | 40 | 380 |  | 18
- | 105122110 | CM 40-1450 T | 3 | 40 | 380 |  | 18
- | 105121470 | CM 50-510 T | 3 | 50 | 425 |  | 6
- | 105121490 | CM 50-630 T | 3 | 50 | 425 |  | 6
- | 105121510 | CM 50-780 T | 3 | 50 | 425 |  | 6
Etaline 50-160/074 | 105121530 | CM 50-1000 T | 3 | 50 | 425 |  | 12
Etaline 50-250/114 | 105122120 | CM 50-1270 T | 3 | 50 | 400 |  | 18
- | 105122130 | CM 50-1420 T | 3 | 50 | 400 |  | 24
65-160/024 |  | CM 65 - 420/A/BAQE/0,25 | 3 | 65 | 360 | 4.2 | 24
65-160/034 |  | CM 65 - 540/A/BAQE/0,37 | 3 | 65 | 360 | 5.4 | 24
65-160/054.2 |  | CM 65 - 660/A/BAQE/0,55 | 3 | 65 | 360 | 6.6 | 24
65-160/054.1 |  | CM 65 - 760/A/BAQE/0,55 | 3 | 65 | 360 | 7.6 | 24
65-160/074.3 |  | CM 65 - 920/A/BAQE/0,75 | 3 | 65 | 360 | 9.2 | 30
65-160/074.2
65-160/074.1
65-160/114.2 |  | CM 65 - 1080/A/BAQE/1,1 | 3 | 65 | 475 | 10.8 | 42
65-160/114.1 |  | CM 65 - 1200/A/BAQE/1,5 | 3 | 65 | 475 | 12 | 42
65-160/154
65-250/154 |  | CM 65 - 1530/A/BAQE/2,2 | 3 | 65 | 475 | 15.3 | 54
65-250/224.2
65-250/224.1 |  | CM 65 - 1680/A/BAQE/3 | 3 | 65 | 475 | 16.8 | 54
65-250/304.2
65-250/304.1 |  | CM 65 - 2380/A/BAQE/4 | 3 | 65 | 475 | 23.8 | 54
65-250/404
80-160/054 |  | CM 80 - 550/A/BAQE/0,55 | 3 | 80 | 360 | 5.5 | 48
80-160/074.2 |  | CM 80 - 650/A/BAQE/0,75 | 3 | 80 | 360 | 6.5 | 48
80-160/074.1
80-160/114.2 |  | CM 80 - 740/A/BAQE/1,1 | 3 | 80 | 440 | 7.4 | 60
80-160/154 |  | CM 80 - 890/A/BAQE/1,5 | 3 | 80 | 440 | 8.9 | 66
80-160/114.1
80-250/224.2 |  | CM 80 - 1050/A/BAQE/2,2 | 3 | 80 | 440 | 10.5 | 60
80-210/304.2 |  | CM 80 - 1530/A/BAQE/3 | 3 | 80 | 500 | 15.3 | 72
80-250/224.1
80-250/304
80-210/304.1 |  | CM 80 - 1700/A/BAQE/4 | 3 | 80 | 500 | 17 | 84
80-210/404
80-250/404 |  | CM 80 - 2410/A/BAQE/5,5 | 3 | 80 | 620 | 24.1 | 78
80-250/554
- |  | CM 80 - 2700/A/BAQE/7,5 | 3 | 80 | 620 | 27 | 90
- |  | CM 80 - 3420/A/BAQE/11 | 3 | 80 | 620 | 34.2 | 114
100-125/074 |  | CM 100 - 510/A/BAQE/0,75 | 3 | 100 | 500 | 5.1 | 60
100-125/114 |  | CM 100 - 650/A/BAQE/1,1 | 3 | 100 | 500 | 6.5 | 60
- |  | CM 100 - 660/A/BAQE/1,5 | 3 | 100 | 550 | 6.6 | 114
100-170/224.2 |  | CM 100 - 865/A/BAQE/2,2 | 3 | 100 | 550 | 8.65 | 120
100-160/154
100-160/224 |  | CM 100 - 1020/A/BAQE/3 | 3 | 100 | 550 | 10.2 | 120
100-170/224.1
100-170/304
100-200/404.2 |  | CM 100 - 1320/A/BAQE/4 | 3 | 100 | 550 | 13.2 | 120
100-200/404.1 |  | CM 100 - 1650/A/BAQE/5,5 | 3 | 100 | 550 | 16.5 | 120
100-200/554
100-250/554.2 |  | CM 100 - 2050/A/BAQE/7,5 | 3 | 100 | 670 | 20.5 | 120
100-250/554.1
100-250/754.3
100-250/754.2
100-250/1104.2
100-250/754.1 |  | CM 100 - 2550/A/BAQE/11 | 3 | 100 | 670 | 25.5 | 120
100-250/1104.1
- |  | CM 100 - 3290/A/BAQE/15 | 3 | 100 | 670 | 32.9 | 150
- |  | CM 100 - 3680/A/BAQE/18,5 | 3 | 100 | 670 | 36.8 | 150
- |  | CM 100 - 4100/A/BAQE/22 | 3 | 100 | 670 | 41 | 180
125-160/304 |  | CM 125 - 1075/A/BAQE/4 | 3 | 125 | 620 | 10.75 | 180
125-160/404
125-200/554 |  | CM 125 - 1270/A/BAQE/5,5 | 3 | 125 | 620 | 12.7 | 180
125-200/754 |  | CM 125 - 1560/A/BAQE/7,5 | 3 | 125 | 620 | 15.6 | 210
125-250/1104.2 |  | CM 125 - 2100/A/BAQE/11 | 3 | 125 | 800 | 21 | 180
125-250/1104.1 |  | CM 125 - 2550/A/BAQE/15 | 3 | 125 | 800 | 25.5 | 210
125-250/1504
- |  | CM 125 - 3200/A/BAQE/18,5 | 3 | 125 | 800 | 32 | 180
- |  | CM 125 - 3600/A/BAQE/22 | 3 | 125 | 800 | 36 | 210
- |  | CM 125 - 4022/A/BAQE/30 | 3 | 125 | 800 | 40.22 | 210
150-200/754 |  | CM 150 - 955/A/BAQE/5,5 | 3 | 150 | 800 | 9.55 | 300
- |  | CM 150 - 1322/A/BAQE/7,5 | 3 | 150 | 800 | 13.22 | 250
150-200/1104 |  | CM 150 - 1600/A/BAQE/11 | 3 | 150 | 800 | 16 | 300
150-250/1504.3 |  | CM 150 - 1950/A/BAQE/15 | 3 | 150 | 800 | 19.5 | 360
150-250/1504.2 |  | CM 150 - 2200/A/BAQE/18,5 | 3 | 150 | 800 | 22 | 390
150-250/1854.2
150-250/1504.1 |  | CM 150 - 2405/A/BAQE/22 | 3 | 150 | 800 | 24.05 | 420
150-250/1854.1
150-250/2204
DCM POMPE GEMELLARI/TWIN IN-LINE PUMPS (4 poles)
- | 105222100 | DCM 40-380 T | 3 | 40 | 340 |  | 6
- | 105222110 | DCM 40-460 T | 3 | 40 | 340 |  | 9
Etaline Z 40-160/024 | 105222120 | DCM 40 -620 T | 3 | 40 | 340 |  | 12
- | 105222130 | DCM 50-460 T | 3 | 50 | 365 |  | 18
Etaline Z 50-160/034.1 | 105222140 | DCM 50-630 T | 3 | 50 | 365 |  | 18
Etaline Z 50-160/054.1 | 105222150 | DCM 50-880 T | 3 | 50 | 410 |  | 18
Etaline Z 65-160/054.2 | 105222160 | DCM 65-670 T | 3 | 65 | 450 |  | 30
Etaline Z 65-160/074.2 | 105222170 | DCM 65-820 T | 3 | 65 | 450 |  | 36
Etaline Z 65-160/114.1 | 105222180 | DCM 65-900 T | 3 | 65 | 450 |  | 36
Etaline Z 80-160/074.2 | 105222190 | DCM 80-630 T | 3 | 80 | 510 |  | 48
- | 105222200 | DCM 80-730 T | 3 | 80 | 510 |  | 54
Etaline Z 80-160/114.2 | 105222210 | DCM 80-860 T | 3 | 80 | 510 |  | 60
Etaline Z 80-160/154 | 105222220 | DCM 80-1020 T | 3 | 80 | 510 |  | 60
- | 105222230 | DCM 100-820 T | 3 | 100 | 630 |  | 78
Etaline Z 100-200/224 | 105222240 | DCM 100-1000 T | 3 | 100 | 630 |  | 90
Etaline Z 100-200/304.2 | 105222250 | DCM 100-1200 T | 3 | 100 | 630 |  | 105
Etaline Z 100-200/404.2 | 105222260 | DCM 100-1450 T | 3 | 100 | 630 |  | 120
POMPE IN LINEA SINGOLE flangiate/SINGLE IN-LINE PUMPS (2 poles)
- | 105130050 | CP 40/1900 T | 3 | 40 | 390 | 17.6 | 12
- | 105130070 | CP 40/2300 T | 3 | 40 | 390 | 21.8 | 12
- | 105130090 | CP 40/2700 T | 3 | 40 | 390 | 26.9 | 12
Etaline 40-160/222 | 105130110 | CP 40/3500 T | 3 | 40 | 390 | 34.8 | 12
Etaline 40-160/302.1 | 105130300 | CP 40/3800 T | 3 | 40 | 390 |  | 18
Etaline 40-250/402 | 105130310 | CP 40/4700 T | 3 | 40 | 390 |  | 24
Etaline 40-250/552.1 | 105130320 | CP 40/5500 T | 3 | 40 | 390 |  | 24
Etaline 40-250/752.1 | 105130330 | CP 40/6200 T | 3 | 40 | 390 |  | 24
- | 105130170 | CP 50/2200 T | 3 | 50 | 425 |  | 18
Etaline 50-160/152 | 105130190 | CP 50/2600 T | 3 | 50 | 425 |  | 18
- | 105130210 | CP 50/3100 T | 3 | 50 | 425 |  | 18
Etaline 50-160/402.1 | 105130230 | CP 50/4100 T | 3 | 50 | 425 |  | 24
- | 105130340 | CP 50/4600 T | 3 | 50 | 400 |  | 36
Etaline 50-250/752 | 105130350 | CP 50/5100 T | 3 | 50 | 400 |  | 36
- | 105130360 | CP 50/5650 T | 3 | 50 | 400 |  | 36
65-160/222.2 |  | CP 65 - 1470/A/BAQE/1,5 | 3 | 65 | 360 | 14.7 | 48
65-160/222.1 |  | CP 65 - 1900/A/BAQE/2,2 | 3 | 65 | 360 | 19 | 48
65-160/302.2
65-160/302.1 |  | CP 65 - 2280/A/BAQE/3 | 3 | 65 | 360 | 22.8 | 54
65-160/402.2
65-160/402.1 |  | CP 65 - 2640/A/BAQE/4 | 3 | 65 | 360 | 26.4 | 60
65-160/552.2
65-160/552.1 |  | CP 65 - 3400/A/BAQE/5,5 | 3 | 65 | 360 | 34 | 54
65-160/752.2
65-160/752.1 |  | CP 65 - 4100/A/BAQE/7,5 | 3 | 65 | 360 | 41 | 66
65-160/1102
65-250/752
65-250/1102.2 |  | CP 65 - 4700/A/BAQE/11 | 3 | 65 | 475 | 47 | 84
65-250/1102.1 |  | CP 65 - 5500/A/BAQE/15 | 3 | 65 | 475 | 55 | 90
65-250/1502.2
65-250/1852 |  | CP 65 - 6150/A/BAQE/18,5 | 3 | 65 | 475 | 61.5 | 102
- |  | CP 65 - 6750/A/BAQE/22 | 3 | 65 | 475 | 67.5 | 102
- |  | CP 65 - 7350/A/BAQE/22 | 3 | 65 | 475 | 73.5 | 102
- |  | CP 65 - 9250/A/BAQE/30 | 3 | 65 | 475 | 92.5 | 102
- |  | CP 80 - 1400/A/BAQE/2,2 | 3 | 80 | 360 | 14 | 84
- |  | CP 80 - 1700/A/BAQE/3 | 3 | 80 | 360 | 17 | 84
- |  | CP 80 - 2050/A/BAQE/4 | 3 | 80 | 360 | 20.5 | 90
80-160/552.2 |  | CP 80 - 2400/A/BAQE/5,5 | 3 | 80 | 360 | 24 | 102
80-160/552.1 |  | CP 80 - 2770/A/BAQE/7,5 | 3 | 80 | 440 | 27.7 | 120
80-160/752
80-160/1102 |  | CP 80 - 3250/A/BAQE/11 | 3 | 80 | 440 | 32.5 | 120
80-160/1502 |  | CP 80 - 4000/A/BAQE/15 | 3 | 80 | 440 | 40 | 150
80-210/1852 |  | CP 80 - 5150/A/BAQE/18,5 | 3 | 80 | 500 | 51.5 | 120
80-210/2202 |  | CP 80 - 5650/A/BAQE/22 | 3 | 80 | 500 | 56.5 | 120
- |  | CP 80 - 6850/A/BAQE/30 | 3 | 80 | 500 | 68.5 | 150
- |  | CP-G 80 - 8600/A/BAQE/37 | 3 | 80 | 620 | 86 | 150
- |  | CP-G 80 - 9600/A/BAQE/45 | 3 | 80 | 620 | 96 | 150
- |  | CP-G 80 - 10200/A/BAQE/55 | 3 | 80 | 620 | 102 | 150
- |  | CP 100 - 1600/A/BAQE/4 | 3 | 100 | 500 | 16 | 114
- |  | CP 100 - 1950/A/BAQE/5,5 | 3 | 100 | 500 | 19.5 | 120
- |  | CP 100 - 2350/A/BAQE/7,5 | 3 | 100 | 500 | 23.5 | 150
100-125/752 |  | CP 100 - 2400/A/BAQE/11 | 3 | 100 | 550 | 24 | 210
100-125/1102
100-160/1102.2 |  | CP 100 - 3050/A/BAQE/15 | 3 | 100 | 550 | 30.5 | 210
100-160/1502 |  | CP 100 - 3550/A/BAQE/18,5 | 3 | 100 | 550 | 35.5 | 240
100-160/1102.1 |  | CP 100 - 3850/A/BAQE/22 | 3 | 100 | 550 | 38.5 | 240
100-170/2202
- |  | CP 100 - 4800/A/BAQE/30 | 3 | 100 | 550 | 48 | 240
- |  | CP-G 100 - 5600/A/BAQE/37 | 3 | 100 | 550 | 56 | 240
- |  | CP-G 100 - 6300/A/BAQE/45 | 3 | 100 | 550 | 63 | 240
- |  | CP-G 100 - 8300/A/BAQE/55 | 3 | 100 | 670 | 83 | 270
125-160/2202 |  | CP-G 125 - 4750/A/BAQE/37 | 3 | 125 | 620 | 46.5 | 360
- |  | CP-G 125 - 5300/A/BAQE/45 | 3 | 125 | 620 | 51.5 | 390
- |  | CP-G 125 - 5800/A/BAQE/55 | 3 | 125 | 620 | 57.5 | 420
POMPE IN LINEA GEMELLARI/TWIN IN-LINE PUMPS (2 poles)
- | 105230300 | DCP 40-1250 T | 3 | 40 | 340 | 12.5 | 15
- | 105230310 | DCP40-1650 T | 3 | 40 | 340 | 16.5 | 18
- | 105230320 | DCP 40-2050 T | 3 | 40 | 340 | 20.5 | 21
- | 105230330 | DCP 40-2450 T | 3 | 40 | 340 | 24.5 | 21
- | 105230340 | DCP 50-1550 T | 3 | 50 | 365 |  | 36
- | 105230350 | DCP 50-1900 T | 3 | 50 | 365 |  | 36
- | 105230360 | DCP 50-2450 T | 3 | 50 | 365 |  | 36
- | 105230370 | DCP 50-3000 T | 3 | 50 | 365 |  | 36
- | 105230380 | DCP 50-3650 T | 3 | 50 | 410 |  | 36
- | 105230390 | DCP 65-2300 T | 3 | 65 | 410 |  | 48
- | 105230400 | DCP 65-2650 T | 3 | 65 | 450 |  | 54
- | 105230410 | DCP 65-3250 T | 3 | 65 | 450 |  | 60
- | 105230420 | DCP 65-3700 T | 3 | 65 | 450 |  | 60
- | 105230430 | DCP 80-2530 T | 3 | 80 | 450 |  | 105
- | 105230440 | DCP 80-3050 T | 3 | 80 | 510 |  | 120
- | 105230450 | DCP 80-3650 T | 3 | 80 | 510 |  | 135
- | 105230460 | DCP 80-4100 T | 3 | 80 | 510 |  | 135
- | 105230470 | DCP 100-2450 T | 3 | 100 | 630 |  | 165
- | 105230480 | DCP 100-2750 T | 3 | 100 | 630 |  | 165
- | 105230490 | DCP 100-2800 T | 3 | 100 | 630 |  | 195
- | 105230500 | DCP 100-2900 T | 3 | 100 | 630 |  | 210
- | 105230510 | DCP 100-3300 T | 3 | 100 | 630 |  | 225
- | 105230520 | DCP 100-3750 T | 3 | 100 | 630 |  | 225
ELETTRONICI FLANGIATI/SINGLE ELECTRIC PUMPS
- | 105110610 | KLPE 40/600 M | 1 | 40 | 250 | 8.2 | 12
- | 105110630 | KLPE 40/1200 M | 1 | 40 | 250 | 13.7 | 12
- | 105110650 | KLME 50/600 M | 1 | 50 | 280 | 5.4 | 18
- | 105110670 | KLPE 50/1200 M | 1 | 50 | 280 | 12 | 18
- | 105110690 | KLME 65/600 M | 1 | 65 | 340 | 5.5 | 18
- | 105110710 | KLPE 65/1200 T | 3 | 65 | 340 | 12 | 36
- | 105110730 | KLME 80/600 M | 1 | 80 | 360 | 5.7 | 48
| 105110750 | KLPE 80/1200 T | 3 | 80 | 360 | 11.8 | 48
ELETTRONICI GEMELLARI/TWIN ELECTRIC PUMPS
- | 105210610 | DKLPE 40/600 M | 1 | 40 | 250 | 8.2 | 12
- | 105210630 | DKLPE 40/1200 M | 1 | 40 | 250 | 13.7 | 12
- | 105210650 | DKLME 50/600 M | 1 | 50 | 280 | 5.4 | 18
- | 105210670 | DKLME 50/1200 M | 1 | 50 | 280 | 12 | 18
- | 105210690 | DKLME 65/600 M | 1 | 65 | 340 | 5.5 | 18
- | 105210710 | DKLPE 65/1200 T | 3 | 65 | 340 | 12 | 36
- | 105210730 | DKLME 80/600 M | 1 | 80 | 360 | 5.7 | 48
- | 105210750 | DKLPE 80/1200 T | 3 | 80 | 360 | 11.8 | 48
CME ELETTRONICI 4 poli/ELECTRIC PUMPS 4 poles
- | 105124010 | CME 40/540 M | 1 | 40 | 390 | 5.4 | 7.2
- | 105124030 | CME 40/870 M | 1 | 40 | 390 | 8.7 | 7.2
- | 105124050 | CME 50/630 M | 1 | 50 | 425 | 6.3 | 9.6
- | 105124070 | CME 50/1000 M | 1 | 50 | 425 | 10.2 | 12
- | 105124090 | CME 65/650 M | 1 | 65 | 475 | 6.2 | 30
- | 105124110 | CME 65/960 M | 1 | 65 | 475 | 9.7 | 36
Etaline HD 65-160/224 | 105124130 | CME 65/1400 T | 3 | 65 | 475 | 14.3 | 48
Etaline HD 80-160/154 | 105124150 | CME 80/650 M | 1 | 80 | 525 | 6.3 | 72
Etaline HD 80-160/224 | 105124170 | CME 80/980 T | 3 | 80 | 525 | 9.8 | 72
Etaline HD 80-160/304 | 105124200 | CME 80/1330 T | 3 | 80 | 525 | 13.2 | 84
- | 105124220 | CME 100/550 M | 1 | 100 | 550 | 5.7 | 84
Etaline HD 100-125/224 | 105124240 | CME 100/950 T | 3 | 100 | 550 | 9.8 | 108
Etaline HD 100-170/404 | 105124250 | CME 100/1500 T | 3 | 100 | 550 | 14.4 | 144
Etaline HD 100-200/554 | 105124260 | CME 100/1800 T | 3 | 100 | 630 | 18.1 | 144
Etaline HD 100-200/754 | 105124270 | CME 100/2000 T | 3 | 100 | 630 | 20.7 | 168
Etaline HD 125-200/404 | 105124280 | CME 125/880 T | 3 | 125 | 630 | 8.4 | 210
Etaline HD 125-160/754 | 105124290 | CME 125/1500 T | 3 | 125 | 630 | 14.7 | 240
- | 105124310 | CME 150/1000 T | 3 | 150 | 690 | 10.7 | 240
- | 105124320 | CME 150/1250 T | 3 | 150 | 690 | 13.3 | 240
1 Tensione Alternata
1 = Normale
3 = Industriale
2 Diametro Nominale
3 Lunghezza Interasse
4 Prevalenza (m)
5 Portata (m3/h)

## NOCCHI
NOCCHI | DAB
MODELLO | CODICE | MODELLO | 1 V~ | 2 DN | 3 L | 4 H (m) | 5 Q(m3/h)
CIRCOLATORI SINGOLI a bocchettoni/SINGLE CIRCULATORS with unions
SR3 25/40 - 130 | 505100962 | VA 25/130 | 1 | 1 1/2" | 130 | 2.71 | 3
- | 505130962 | VA 25/180 | 1 | 1 1/2" | 180 | 2.71 | 3
- | 505140962 | VA 25/180X | 1 | 2" | 180 | 2.71 | 3
SR3 25/40 - 130 | 505100182 | VA 35/130 | 1 | 1 1/2" | 130 | 4.3 | 3
- | 505110182 | VA 35/130 1/2" | 1 | 1" | 130 | 4.3 | 3
SR3 25/40 - 180 | 505130182 | VA 35/180 | 1 | 1 1/2" | 180 | 4.3 | 3
SR3 32/40 - 180 | 505140182 | VA 35/180X | 1 | 2" | 180 | 4.3 | 3
SR3 25/50 - 130 | 505102182 | VA 55/130 | 1 | 1 1/2" | 130 | 5.4 | 4.2
- | 505112182 | VA 55/130 1/2" | 1 | 1" | 130 | 5.4 | 4.2
SR3 25/50 - 180 | 505132182 | VA 55/180 | 1 | 1 1/2" | 180 | 5.4 | 4.2
SR3 32/50 - 180 | 505142182 | VA 55/180X | 1 | 2" | 180 | 5.4 | 4.2
SR3 25/60 - 130 | 505104182 | VA 65/130 | 1 | 1 1/2" | 130 | 6.3 | 3
- | 505114182 | VA 65/130 1/2" | 1 | 1" | 130 | 6.3 | 3
SR3 25/60 - 180 | 505134182 | VA 65/180 | 1 | 1 1/2" | 180 | 6.3 | 3
SR3 32/60 - 180 | 505144182 | VA 65/180 X | 1 | 2" | 180 | 6.3 | 3
CIRCOLATORI SINGOLI flangiati/SINGLE CIRCULATORS with oval flanges
- | 505400182 | VB 35/120 | 1 | 25 | 120 | 4.3 | 3
- | 505402182 | VB 55/120 | 1 | 25 | 120 | 5.4 | 4.2
- | 505404182 | VB 65/120 | 1 | 25 | 120 | 6.3 | 3
CIRCOLATORI GEMELLARI flangiati/TWIN flanged circulators
R2SD 32 - 60 | 505610162 | VD 55/220.32 | 1 | 32 | 220 | 5.4 | 4.2
R2SD 32 - 60 | 505620162 | VD 65/220.32 | 1 | 32 | 220 | 6.3 | 3
CIRCOLATORI SINGOLI con degasatore incorporato/CIRCULATORS with air separator
- |  | VA 50/130 - 1/2'' A | 1 |  | 130 | 5.2 | 2.4
- | 505114022 | VA 60/130 - 1/2" A | 1 |  | 130 | 5.8 | 2.4
CIRCOLATORI per impianti di acqua sanitaria/HOT WATER CIRCULATORS
R2X 20 - 18 | 505701022 | VS 8/150 | 1 | 1 1/2" | 150 | 0.83 | 1.8
R2X 20 - 130 | 505703022 | VS 16/150 | 1 | 1 1/2" | 150 | 1.82 | 3
R2B 30 - 60 | 505700022 | VS 35/150 | 1 | 1 1/2" | 150 | 4.1 | 4.2
R2B 32 - 90 | 505702022 | VS 65/150 | 1 | 1 1/2" | 150 | 6 | 5.4
CIRCOLATORI SINGOLI a bocchettoni/SINGLE CIRCULATORS with unions
- | 505803001 | A 50/180 M | 1 | 1 1/2" | 180 | 5.7 | 7.2
R2S 32 - 60 | 505802041 | A 50/180 XM | 1 | 2" | 180 | 5.7 | 7.2
- | 505803601 | A 50/180 T | 1 | 1 1/2" | 180 | 5.6 | 7.2
R2S 32 - 60 | 505802671 | A 50/180 XT | 3 | 2" | 180 | 5.9 | 7.2
- | 505805001 | A 56/180 M | 1 | 1 1/2" | 180 | 6.35 | 12
R2S 32 - 60 | 505804041 | A 56/180 XM | 1 | 2" | 180 | 6.35 | 12
- | 505805601 | A 56/180 T | 1 | 1 1/2" | 180 | 6.42 | 7.2
R2S 32 - 60 | 505804670 | A 56/180 XT | 3 | 2" | 180 | 6.4 | 7.2
- | 505807001 | A 80/180 M | 1 | 1 1/2" | 180 | 8.25 | 7.2
R2S 32 - 90 | 505806041 | A 80/180 XM | 1 | 2" | 180 | 8.25 | 7.2
R2S 32 - 90 | 505806670 | A 80/180 XT | 3 | 2" | 180 | 8.2 | 7.2
- | 505807601 | A 80/180 T | 1 | 1 1/2" | 180 | 8.2 | 7.2
- | 505809001 | A 110/180 XM | 1 | 2" | 180 | 11.3 | 12
- | 505809601 | A 110/180 XT | 1 | 2" | 180 | 11.3 | 12
CIRCOLATORI SINGOLI flangiati/SINGLE flanged circulators
R2S 42 - 60 F | 505812040 | B 50/250.40 M | 1 | 40 | 250 | 5.7 | 7.2
R2S 42 - 60 F | 505812670 | B 50/250.40 T | 3 | 40 | 250 | 5.9 | 7.2
R2S 42 - 60 F | 505814040 | B 56/250.40 M | 1 | 40 | 250 | 6.35 | 12
R2S 42 - 60 F | 505814670 | B 56/250.40 T | 3 | 40 | 250 | 6.4 | 7.2
R2S 42 - 90 F | 505816040 | B 80/250.40 M | 1 | 40 | 250 | 8.25 | 7.2
R2S 42 - 90 F | 505816670 | B 80/250.40 T | 3 | 40 | 250 | 8.2 | 7.2
- | 505818001 | B 110/250.40 M | 1 | 40 | 250 | 11.3 | 12
- | 505818601 | B 110/250.40 T | 3 | 40 | 250 | 11.3 | 12
CIRCOLATORI GEMELLARI flangiati/TWIN flanged circulators
R2SD 42 - 60 F | 505822040 | D 50/250.40 M | 1 | 40 | 250 | 5.7 | 7.2
R2SD 42 - 60 F | 505822670 | D 50/250.40 T | 3 | 40 | 250 | 5.9 | 7.2
R2SD 42 - 60 F | 505824040 | D 56/250.40 M | 1 | 40 | 250 | 6.35 | 12
R2SD 42 - 60 F | 505824670 | D 56/250.40 T | 3 | 40 | 250 | 6.4 | 7.2
R2SD 42 - 60 F | 505826040 | D 80/250.40 M | 1 | 40 | 250 | 8.25 | 7.2
R2SD 42 - 60 F | 505826670 | D 80/250.40 T | 3 | 40 | 250 | 8.2 | 7.2
- | 505828001 | D 110/250.40 M | 1 | 40 | 250 | 11.3 | 12
- | 505828601 | D 110/250.40 T | 3 | 40 | 250 | 11.3 | 12
CIRCOLATORI COLLETTIVI SINGOLI flangiati/SINGLE flanged circulators
R4C 40 - 30 | 505900622 | BMH 30/250.40T | 3 | 40 | 250 | 3.3 | 7.2
R2C 40 - 60 | 505904002 | BPH 60/250.40M | 1 | 40 | 250 | 7.2 | 12
R2C 40 - 60 | 505904622 | BPH 60/250.40T | 3 | 40 | 250 | 7.65 | 12
R2C 40 - 120 | 505907002 | BPH 120/250.40M | 1 | 40 | 250 | 11 | 14.4
R2C 40 - 120 | 505907622 | BPH 120/250.40T | 3 | 40 | 250 | 12 | 14.4
R4C 50 - 30 | 505920622 | BMH 30/280.50T | 3 | 50 | 280 | 3.15 | 14.4
R2C 50 - 60 | 505923622 | BMH 60/280.50T | 3 | 50 | 280 | 5.83 | 18
R4C 50 - 60 | 505924002 | BPH 60/280.50M | 1 | 50 | 280 | 7.65 | 24
R4C 50 - 60 | 505924622 | BPH 60/280.50T | 3 | 50 | 280 | 7.95 | 24
- |  | BPH 120/280.50M | 1 | 50 | 280 | 11.3 | 30
R2C 50 - 120 | 505927622 | BPH 120/280.50T | 3 | 50 | 280 | 11.7 | 30
R2C 50 - 180 | 505928622 | BPH 150/280.50T | 3 | 50 | 280 | 15 | 24
- | 505929622 | BPH 180/280.50T | 3 | 50 | 280 | 18.4 | 36
R4C 65 - 30 | 505940622 | BMH 30/340.65T | 3 | 65 | 340 | 3.15 | 18
R2C 65 - 60 | 505943622 | BMH 60/340.65T | 3 | 65 | 340 | 5.4 | 24
R4C 65 - 60 | 505944002 | BPH 60/340.65M | 1 | 65 | 340 | 6.8 | 36
R4C 65 - 60 | 505944622 | BPH 60/340.65T | 3 | 65 | 340 | 7.4 | 36
R2C 65 - 120 | 505947622 | BPH 120/340.65T | 3 | 65 | 340 | 10.9 | 42
R2C 65 - 180 | 505948622 | BPH 150/340.65T | 3 | 65 | 340 | 14.9 | 42
- | 505949622 | BPH 180/340.65T | 3 | 65 | 340 | 17.9 | 42
R4C 80 - 30 | 505960122 | BMH 30/360.80T | 3 | 80 | 360 | 3.9 | 36
R4C 80 - 60 | 505963122 | BMH 60/360.80T | 3 | 80 | 360 | 5.7 | 42
R2C 80 - 120 | 505967122 | BPH 120/360.80T | 3 | 80 | 360 | 11.8 | 54
- | 505968122 | BPH 150/360.80T | 3 | 80 | 360 | 15.3 | 72
- | 505969122 | BPH 180/360.80T | 3 | 80 | 360 | 17.5 | 54
CIRCOLATORI COLLETTIVI GEMELLARI flangiati/TWIN flanged circulators
R4CD 40 - 30 | 505910622 | DMH 30/250.40 T | 3 | 40 | 250 | 3.3 | 7.2
R2CD 40 - 60 | 505914002 | DPH 60/250.40 M | 1 | 40 | 250 | 7.2 | 12
R2CD 40 - 60 | 505914622 | DPH 60/250.40 T | 3 | 40 | 250 | 7.65 | 12
R2CD 40 - 120 | 505917002 | DPH 120/250.40 M | 1 | 40 | 250 | 11 | 14.4
R2CD 40 - 120 | 505917622 | DPH 120/250.40 T | 3 | 40 | 250 | 12 | 14.4
R4CD 50 - 30 | 505930622 | DMH 30/280.50 T | 3 | 50 | 280 | 3.15 | 14.4
R2CD 50 - 60 | 505933622 | DMH 60/280.50 T | 3 | 50 | 280 | 5.83 | 18
R4CD 50 - 60 | 505934002 | DPH 60/280.50 M | 1 | 50 | 280 | 7.65 | 24
R4CD 50 - 60 | 505934622 | DPH 60/280.50 T | 3 | 50 | 280 | 7.95 | 24
- |  | DPH 120/280.50 M | 1 | 50 | 280 | 11.3 | 30
R2CD 50 - 120 | 505937622 | DPH 120/280.50 T | 3 | 50 | 280 | 11.7 | 30
R2CD 50 - 180 | 505938622 | DPH 150/280.50T | 3 | 50 | 280 | 15 | 24
- | 505939622 | DPH 180/280.50T | 3 | 50 | 280 | 18.4 | 36
R4CD 65 - 30 | 505950622 | DMH 30/340.65 T | 3 | 65 | 340 | 3.15 | 18
R2CD 65 - 60 | 505953622 | DMH 60/340.65 T | 3 | 65 | 340 | 5.4 | 24
R4CD 65 - 60 | 505954002 | DPH 60/340.65 M | 1 | 65 | 340 | 6.8 | 36
R4CD 65 - 60 | 505954622 | DPH 60/340.65 T | 3 | 65 | 340 | 7.4 | 36
R2CD 65 - 120 | 505957622 | DPH 120/340.65 T | 3 | 65 | 340 | 10.9 | 42
R2CD 65 - 180 | 505958622 | DPH 150/340.65 T | 3 | 65 | 340 | 14.9 | 42
- | 505959622 | DPH 180/340.65T | 3 | 65 | 340 | 17.9 | 42
R4CD 80 - 30 | 505970122 | DMH 30/360.80 T | 3 | 80 | 360 | 3.9 | 36
R4CD 80 - 60 | 505973122 | DMH 60/360.80 T | 3 | 80 | 360 | 5.7 | 42
R2CD 80 - 120 | 505977122 | DPH 120/360.80 T | 3 | 80 | 360 | 11.8 | 54
- | 505978122 | DPH 150/360.80 T | 3 | 80 | 360 | 15.3 | 72
- | 505979122 | DPH 180/360.80T | 3 | 80 | 360 | 17.5 | 54
CIRCOLATORI ELETTRONICI SINGOLI a bocchettoni/SINGLE ELECTRONIC CIRCULATORS with unions
- | 505200182 | VEA 35/130 | 1 | 1 1/2" | 130 | 4.3 | 3
- | 505230182 | VEA 35/180 | 1 | 1 1/2" | 180 | 4.3 | 3
- | 505240182 | VEA 35/180 X | 1 | 2" | 180 | 4.3 | 3
- | 505202182 | VEA 55/130 | 1 | 1 1/2" | 130 | 5.4 | 3
- | 505232182 | VEA 55/180 | 1 | 1 1/2" | 180 | 5.4 | 3
- | 505242182 | VEA 55/180 X | 1 | 2" | 180 | 5.4 | 3
- | 505204182 | VEA 65/130 | 1 | 1 1/2" | 130 | 6.3 | 3
- | 505234182 | VEA 65/180 | 1 | 1 1/2" | 180 | 6.3 | 3
- | 505244182 | VEA 65/180 X | 1 | 2" | 180 | 6.3 | 3
CIRCOLATORI ELETTRONICI SINGOLI flangiati/SINGLE flanged electronic circulators
- | 505980000 | VEA 40/190 XM(filettato) | 1 | 2" | 190 | 4 | 12
- | 505980300 | VEA 80/180 XM (filettato) | 1 | 2" | 180 | 8.2 | 5.4
- |  | VEB 35/120 | 1 | 25 | 120 | 4.3 | 3
- |  | VEB 55/120 | 1 | 25 | 120 | 5.4 | 3
- |  | VEB 65/120 | 1 | 25 | 120 | 6.3 | 3
- | 505980750 | VEB 110/450.100 T | 3 | 100 | 450 | 11.5 | 120
CIRCOLATORI ELETTRONICI GEMELLARI flangiati/TWIN flanged electronic circulators
- | 505981750 | DEB 110/450.100 T | 3 | 100 | 450 | 11.5 | 120
DIALOGUE: CIRCOLATORI COLLETTIVI SINGOLI E GEMELLARI ELETTRONICI
- |  | BPH-E 60/250.40 M | 1 | 40 | 250 | 7.2 | 12
- |  | DPH-E 60/250.40 M | 1 | 40 | 250 | 7.2 | 12
- |  | BPH-E 120/250.40 M | 1 | 40 | 250 | 11 | 14.4
- |  | DPH-E 120/250.40 M | 1 | 40 | 250 | 11 | 14.4
- |  | BPH-E 60/280.50 M | 1 | 50 | 280 | 7.65 | 24
- |  | DPH-E 60/280.50 M | 1 | 50 | 280 | 7.65 | 24
- |  | BPH-E 120/280.50 M | 1 | 50 | 280 | 11.3 | 30
- |  | DPH-E 120/280.50 M | 1 | 50 | 280 | 11.3 | 30
- |  | BPH-E 180/280.50 M | 1 | 50 | 280 | 18.4 | 36
- |  | DPH-E 180/280.50 M | 1 | 50 | 280 | 18.4 | 36
- |  | BPH-E 60/340.65 M | 1 | 65 | 340 | 7.4 | 36
- |  | DPH-E 60/340.65 M | 1 | 65 | 340 | 7.4 | 36
- |  | BPH-E 120/340.65 M | 1 | 65 | 340 | 10.9 | 42
- |  | DPH-E 120/340.65 M | 1 | 65 | 340 | 10.9 | 42
- |  | BPH-E 150/340.65 M | 1 | 65 | 340 | 14.9 | 42
- |  | DPH-E 150/340.65 M | 1 | 65 | 340 | 14.9 | 42
- |  | BHP-E 120/360.80 M | 1 | 80 | 360 | 11.8 | 54
- |  | DPH-E 120/360.80 M | 1 | 80 | 360 | 11.8 | 54
POMPE IN LINEA SINGOLE a bocchettoni/SINGLE IN-LINE PUMPS with unions
- | 105100000 | ALM 200 M | 1 | 1 1/2" | 180 | 1.9 | 2.4
- | 105100014 | ALM 200 T | 3 | 1 1/2" | 180 | 1.9 | 2.4
- | 105100084 | ALP 800 M | 1 | 1 1/2" | 180 | 7.7 | 6
- | 105100094 | ALP 800 T | 3 | 1 1/2" | 180 | 7.7 | 6
- | 105100024 | ALM 500 M | 1 | 2" | 250 | 5.5 | 7.2
- | 105100034 | ALM 500 T | 3 | 2" | 250 | 5.5 | 7.2
- | 105100124 | ALP 2000 M | 1 | 2" | 250 | 21.1 | 8.4
- | 105100134 | ALP 2000 T | 3 | 2" | 250 | 21.1 | 8.4
POMPE IN LINEA SINGOLE flangiate/SINGLE IN-LINE PUMPS
- | 105110404 | KLM 40-300 M | 1 | 40 | 250 | 3.4 | 7.2
R4T 40-30 | 105110014 | KLM 40-300 T | 3 | 40 | 250 | 3.4 | 7.2
- | 105110414 | KLP 40-600 M | 1 | 40 | 250 | 8.2 | 12
R2T 40-60 | 105110214 | KLP 40-600 T | 3 | 40 | 250 | 8.2 | 12
- | 105110424 | KLP 40-900 M | 1 | 40 | 250 | 10.2 | 12
- | 105110224 | KLP 40-900 T | 3 | 40 | 250 | 10.2 | 12
- | 105110434 | KLP 40-1200 M | 1 | 40 | 250 | 13.7 | 14.4
R2T 40-120 | 105110234 | KLP 40-1200 T | 3 | 40 | 250 | 13.7 | 14.4
- | 105110444 | KLM 50-300 M | 1 | 50 | 280 | 2.9 | 14.4
R4T 50-30 | 105110054 | KLM 50-300 T | 3 | 50 | 280 | 2.9 | 14.4
- | 105110454 | KLM 50-600 M | 1 | 50 | 280 | 5.4 | 18
R4T 50-60 | 105110074 | KLM 50-600 T | 3 | 50 | 280 | 5.4 | 18
- | 105110464 | KLP 50-900 M | 1 | 50 | 280 | 8.9 | 24
- | 105110244 | KLP 50-900 T | 3 | 50 | 280 | 8.9 | 24
- | 105110474 | KLP 50-1200 M | 1 | 50 | 280 | 12 | 24
R2T 50-120 | 105110254 | KLP 50-1200 T | 3 | 50 | 280 | 12 | 24
R4T 65-30 | 105110094 | KLM 65-300 T | 3 | 65 | 340 | 3.1 | 18
R4T 65-60 | 105110114 | KLM 65-600 T | 3 | 65 | 340 | 5.5 | 24
- | 105110280 | KLP 65-900 T | 3 | 65 | 340 | 9 | 36
R2T 65-120 | 105110290 | KLP 65-1200 T | 3 | 65 | 340 | 12 | 36
R4T 80-30 | 105110134 | KLM 80-300 T | 3 | 80 | 360 | 3.3 | 36
R4T 80-60 | 105110150 | KLM 80-600 T | 3 | 80 | 360 | 5.7 | 48
- | 105110320 | KLP 80-900 T | 3 | 80 | 360 | 8.8 | 48
R3T 80-120 | 105110330 | KLP 80-1200 T | 3 | 80 | 360 | 11.8 | 60
POMPE IN LINEA GEMELLARI flangiate/TWIN IN-LINE PUMPS
- | 105210404 | DKLM 40-300 M | 1 | 40 | 250 | 3.4 | 7.2
R4TD 40-30 | 105210010 | DKLM 40-300 T | 3 | 40 | 250 | 3.4 | 7.2
- | 105210414 | DKLP 40-600 M | 1 | 40 | 250 | 8.2 | 12
R2TD 40-60 | 105210210 | DKLP 40-600 T | 3 | 40 | 250 | 8.2 | 12
- | 105210424 | DKLP 40-900 M | 1 | 40 | 250 | 10.2 | 12
- | 105210220 | DKLP 40-900 T | 3 | 40 | 250 | 10.2 | 12
- | 105210434 | DKLP 40-1200 M | 1 | 40 | 250 | 13.7 | 14.4
R2TD 40-120 | 105210230 | DKLP 40-1200 T | 3 | 40 | 250 | 13.7 | 14.4
- | 105210444 | DKLM 50-300 M | 1 | 50 | 280 | 2.9 | 14.4
R4TD 50-30 | 105210050 | DKLM 50-300 T | 3 | 50 | 280 | 2.9 | 14.4
- | 105210454 | DKLM 50-600 M | 1 | 50 | 280 | 5.4 | 18
R4TD 50-60 | 105210070 | DKLM 50-600 T | 3 | 50 | 280 | 5.4 | 18
- | 105210464 | DKLP 50-900 M | 1 | 50 | 280 | 8.9 | 24
- | 105210240 | DKLP 50-900 T | 3 | 50 | 280 | 8.9 | 24
- | 105210474 | DKLP 50-1200 M | 1 | 50 | 280 | 12 | 24
R2TD 50-120 | 105210250 | DKLP 50-1200 T | 3 | 50 | 280 | 12 | 24
R4TD 65-30 | 105210090 | DKLM 65-300 T | 3 | 65 | 340 | 3.1 | 18
R4TD 65-60 | 105210110 | DKLM 65-600 T | 3 | 65 | 340 | 5.5 | 24
- | 105210280 | DKLP 65-900 T | 3 | 65 | 340 | 9 | 36
R2TD 65-120 | 105210290 | DKLP 65-1200 T | 3 | 65 | 340 | 12 | 36
R4TD 80-30 | 105210130 | DKLM 80-300 T | 3 | 80 | 360 | 3.3 | 36
R4TD 80-60 | 105210150 | DKLM 80-600 T | 3 | 80 | 360 | 5.7 | 48
- | 105210320 | DKLP 80-900 T | 3 | 80 | 360 | 8.8 | 48
R2TD 80-120 | 105210330 | DKLP 80-1200 T | 3 | 80 | 360 | 11.8 | 60
CM 4 POLI (4poles)
- | 105121290 | CM 40-440 T | 3 | 40 | 390 | 4.4 | 6
- | 105121310 | CM 40-540 T | 3 | 40 | 390 | 5.4 | 6
- | 105121330 | CM 40-670 T | 3 | 40 | 390 | 6.7 | 6
- | 105121350 | CM 40-870 T | 3 | 40 | 390 | 8.7 | 6
A4L 40-200 Y | 105122100 | CM 40-1300 T | 3 | 40 | 380 |  | 18
A4L 40-200 X | 105122110 | CM 40-1450 T | 3 | 40 | 380 |  | 18
- | 105121470 | CM 50-510 T | 3 | 50 | 425 |  | 6
- | 105121490 | CM 50-630 T | 3 | 50 | 425 |  | 6
- | 105121510 | CM 50-780 T | 3 | 50 | 425 |  | 6
- | 105121530 | CM 50-1000 T | 3 | 50 | 425 |  | 12
A4L 50-200 Y | 105122120 | CM 50-1270 T | 3 | 50 | 400 |  | 18
A4L 50-200 X | 105122130 | CM 50-1420 T | 3 | 50 | 400 |  | 24
|  | CM 65 - 420/A/BAQE/0,25 | 3 | 65 | 360 | 4.2 | 24
|  | CM 65 - 540/A/BAQE/0,37 | 3 | 65 | 360 | 5.4 | 24
|  | CM 65 - 660/A/BAQE/0,55 | 3 | 65 | 360 | 6.6 | 24
|  | CM 65 - 760/A/BAQE/0,55 | 3 | 65 | 360 | 7.6 | 24
A4L 65 - 160 Y |  | CM 65 - 920/A/BAQE/0,75 | 3 | 65 | 360 | 9.2 | 30
A4L 65 - 200 X |  | CM 65 - 1080/A/BAQE/1,1 | 3 | 65 | 475 | 10.8 | 42
- |  | CM 65 - 1200/A/BAQE/1,5 | 3 | 65 | 475 | 12 | 42
- |  | CM 65 - 1530/A/BAQE/2,2 | 3 | 65 | 475 | 15.3 | 54
- |  | CM 65 - 1680/A/BAQE/3 | 3 | 65 | 475 | 16.8 | 54
- |  | CM 65 - 2380/A/BAQE/4 | 3 | 65 | 475 | 23.8 | 54
- |  | CM 80 - 550/A/BAQE/0,55 | 3 | 80 | 360 | 5.5 | 48
- |  | CM 80 - 650/A/BAQE/0,75 | 3 | 80 | 360 | 6.5 | 48
A4L 80 - 160 Y |  | CM 80 - 740/A/BAQE/1,1 | 3 | 80 | 440 | 7.4 | 60
A4L 80 - 200 Y |  | CM 80 - 890/A/BAQE/1,5 | 3 | 80 | 440 | 8.9 | 66
A4L 80 - 160 X |  | CM 80 - 1050/A/BAQE/2,2 | 3 | 80 | 440 | 10.5 | 60
A4L 80 - 200 X |  | CM 80 - 1530/A/BAQE/3 | 3 | 80 | 500 | 15.3 | 72
- |  | CM 80 - 1700/A/BAQE/4 | 3 | 80 | 500 | 17 | 84
- |  | CM 80 - 2410/A/BAQE/5,5 | 3 | 80 | 620 | 24.1 | 78
- |  | CM 80 - 2700/A/BAQE/7,5 | 3 | 80 | 620 | 27 | 90
- |  | CM 80 - 3420/A/BAQE/11 | 3 | 80 | 620 | 34.2 | 114
- |  | CM 100 - 510/A/BAQE/0,75 | 3 | 100 | 500 | 5.1 | 60
- |  | CM 100 - 650/A/BAQE/1,1 | 3 | 100 | 500 | 6.5 | 60
- |  | CM 100 - 660/A/BAQE/1,5 | 3 | 100 | 550 | 6.6 | 114
- |  | CM 100 - 865/A/BAQE/2,2 | 3 | 100 | 550 | 8.65 | 120
A4L 100 - 200 X |  | CM 100 - 1020/A/BAQE/3 | 3 | 100 | 550 | 10.2 | 120
- |  | CM 100 - 1320/A/BAQE/4 | 3 | 100 | 550 | 13.2 | 120
A4L 100 - 250 Y |  | CM 100 - 1650/A/BAQE/5,5 | 3 | 100 | 550 | 16.5 | 120
A4L 100 - 250 X |  | CM 100 - 2050/A/BAQE/7,5 | 3 | 100 | 670 | 20.5 | 120
- |  | CM 100 - 2550/A/BAQE/11 | 3 | 100 | 670 | 25.5 | 120
- |  | CM 100 - 3290/A/BAQE/15 | 3 | 100 | 670 | 32.9 | 150
- |  | CM 100 - 3680/A/BAQE/18,5 | 3 | 100 | 670 | 36.8 | 150
- |  | CM 100 - 4100/A/BAQE/22 | 3 | 100 | 670 | 41 | 180
- |  | CM 125 - 1075/A/BAQE/4 | 3 | 125 | 620 | 10.75 | 180
A4L 125 - 250 Y |  | CM 125 - 1270/A/BAQE/5,5 | 3 | 125 | 620 | 12.7 | 180
A4L 125 - 250 X |  | CM 125 - 1560/A/BAQE/7,5 | 3 | 125 | 620 | 15.6 | 210
- |  | CM 125 - 2100/A/BAQE/11 | 3 | 125 | 800 | 21 | 180
- |  | CM 125 - 2550/A/BAQE/15 | 3 | 125 | 800 | 25.5 | 210
- |  | CM 125 - 3200/A/BAQE/18,5 | 3 | 125 | 800 | 32 | 180
- |  | CM 125 - 3600/A/BAQE/22 | 3 | 125 | 800 | 36 | 210
- |  | CM 125 - 4022/A/BAQE/30 | 3 | 125 | 800 | 40.22 | 210
- |  | CM 150 - 955/A/BAQE/5,5 | 3 | 150 | 800 | 9.55 | 300
- |  | CM 150 - 1322/A/BAQE/7,5 | 3 | 150 | 800 | 13.22 | 250
A4L 150 - 250 X |  | CM 150 - 1600/A/BAQE/11 | 3 | 150 | 800 | 16 | 300
- |  | CM 150 - 1950/A/BAQE/15 | 3 | 150 | 800 | 19.5 | 360
- |  | CM 150 - 2200/A/BAQE/18,5 | 3 | 150 | 800 | 22 | 390
- |  | CM 150 - 2405/A/BAQE/22 | 3 | 150 | 800 | 24.05 | 420
DCM POMPE GEMELLARI/TWIN IN-LINE PUMPS (4 poles)
- | 105222100 | DCM 40-380 T | 3 | 40 | 340 |  | 6
A4LD 40-125 Y | 105222110 | DCM 40-460 T | 3 | 40 | 340 |  | 9
A4LD 40-125 X | 105222120 | DCM 40 -620 T | 3 | 40 | 340 |  | 12
- | 105222130 | DCM 50-460 T | 3 | 50 | 365 |  | 18
A4LD 50-125 X | 105222140 | DCM 50-630 T | 3 | 50 | 365 |  | 18
A4LD 50-160 X | 105222150 | DCM 50-880 T | 3 | 50 | 410 |  | 18
A4LD 65-160 Z | 105222160 | DCM 65-670 T | 3 | 65 | 450 |  | 30
A4LD 65-160 Y | 105222170 | DCM 65-820 T | 3 | 65 | 450 |  | 36
A4LD 65-160 X | 105222180 | DCM 65-900 T | 3 | 65 | 450 |  | 36
A4LD 80-160 W | 105222190 | DCM 80-630 T | 3 | 80 | 510 |  | 48
A4LD 80-160 Z | 105222200 | DCM 80-730 T | 3 | 80 | 510 |  | 54
A4LD 80-160 Y | 105222210 | DCM 80-860 T | 3 | 80 | 510 |  | 60
A4LD 80-160 X | 105222220 | DCM 80-1020 T | 3 | 80 | 510 |  | 60
A4LD 100-200 W | 105222230 | DCM 100-820 T | 3 | 100 | 630 |  | 78
A4LD 100-200 Z | 105222240 | DCM 100-1000 T | 3 | 100 | 630 |  | 90
A4LD 100-200 Y | 105222250 | DCM 100-1200 T | 3 | 100 | 630 |  | 105
A4LD 100-200 X | 105222260 | DCM 100-1450 T | 3 | 100 | 630 |  | 120
POMPE IN LINEA SINGOLE flangiate/SINGLE IN-LINE PUMPS (2 poles)
A2L 40-125 C | 105130050 | CP 40/1900 T | 3 | 40 | 390 | 17.6 | 12
A2L 40-125 B | 105130070 | CP 40/2300 T | 3 | 40 | 390 | 21.8 | 12
A2L 40-125 A | 105130090 | CP 40/2700 T | 3 | 40 | 390 | 26.9 | 12
- | 105130110 | CP 40/3500 T | 3 | 40 | 390 | 34.8 | 12
A2L 40-160 A | 105130300 | CP 40/3800 T | 3 | 40 | 390 |  | 18
A2L 40-200 C | 105130310 | CP 40/4700 T | 3 | 40 | 390 |  | 24
A2L 40-200 B | 105130320 | CP 40/5500 T | 3 | 40 | 390 |  | 24
A2L 40-200 A | 105130330 | CP 40/6200 T | 3 | 40 | 390 |  | 24
- | 105130170 | CP 50/2200 T | 3 | 50 | 425 |  | 18
- | 105130190 | CP 50/2600 T | 3 | 50 | 425 |  | 18
- | 105130210 | CP 50/3100 T | 3 | 50 | 425 |  | 18
A2L 50-160 A | 105130230 | CP 50/4100 T | 3 | 50 | 425 |  | 24
A2L 50-200 C | 105130340 | CP 50/4600 T | 3 | 50 | 400 |  | 36
A2L 50-200 B | 105130350 | CP 50/5100 T | 3 | 50 | 400 |  | 36
A2L 50-200 A | 105130360 | CP 50/5650 T | 3 | 50 | 400 |  | 36
- |  | CP 65 - 1470/A/BAQE/1,5 | 3 | 65 | 360 | 14.7 | 48
- |  | CP 65 - 1900/A/BAQE/2,2 | 3 | 65 | 360 | 19 | 48
A2L 65 - 125 B |  | CP 65 - 2280/A/BAQE/3 | 3 | 65 | 360 | 22.8 | 54
A2L 65 - 125 A |  | CP 65 - 2640/A/BAQE/4 | 3 | 65 | 360 | 26.4 | 60
A2L 65 - 160 B |  | CP 65 - 3400/A/BAQE/5,5 | 3 | 65 | 360 | 34 | 54
A2L 65 - 160 A |  | CP 65 - 4100/A/BAQE/7,5 | 3 | 65 | 360 | 41 | 66
- |  | CP 65 - 4700/A/BAQE/11 | 3 | 65 | 475 | 47 | 84
- |  | CP 65 - 5500/A/BAQE/15 | 3 | 65 | 475 | 55 | 90
- |  | CP 65 - 6150/A/BAQE/18,5 | 3 | 65 | 475 | 61.5 | 102
- |  | CP 65 - 6750/A/BAQE/22 | 3 | 65 | 475 | 67.5 | 102
- |  | CP 65 - 7350/A/BAQE/22 | 3 | 65 | 475 | 73.5 | 102
- |  | CP 65 - 9250/A/BAQE/30 | 3 | 65 | 475 | 92.5 | 102
- |  | CP 80 - 1400/A/BAQE/2,2 | 3 | 80 | 360 | 14 | 84
- |  | CP 80 - 1700/A/BAQE/3 | 3 | 80 | 360 | 17 | 84
- |  | CP 80 - 2050/A/BAQE/4 | 3 | 80 | 360 | 20.5 | 90
- |  | CP 80 - 2400/A/BAQE/5,5 | 3 | 80 | 360 | 24 | 102
- |  | CP 80 - 2770/A/BAQE/7,5 | 3 | 80 | 440 | 27.7 | 120
- |  | CP 80 - 3250/A/BAQE/11 | 3 | 80 | 440 | 32.5 | 120
- |  | CP 80 - 4000/A/BAQE/15 | 3 | 80 | 440 | 40 | 150
- |  | CP 80 - 5150/A/BAQE/18,5 | 3 | 80 | 500 | 51.5 | 120
- |  | CP 80 - 5650/A/BAQE/22 | 3 | 80 | 500 | 56.5 | 120
- |  | CP 80 - 6850/A/BAQE/30 | 3 | 80 | 500 | 68.5 | 150
- |  | CP-G 80 - 8600/A/BAQE/37 | 3 | 80 | 620 | 86 | 150
- |  | CP-G 80 - 9600/A/BAQE/45 | 3 | 80 | 620 | 96 | 150
- |  | CP-G 80 - 10200/A/BAQE/55 | 3 | 80 | 620 | 102 | 150
- |  | CP 100 - 1600/A/BAQE/4 | 3 | 100 | 500 | 16 | 114
- |  | CP 100 - 1950/A/BAQE/5,5 | 3 | 100 | 500 | 19.5 | 120
- |  | CP 100 - 2350/A/BAQE/7,5 | 3 | 100 | 500 | 23.5 | 150
- |  | CP 100 - 2400/A/BAQE/11 | 3 | 100 | 550 | 24 | 210
- |  | CP 100 - 3050/A/BAQE/15 | 3 | 100 | 550 | 30.5 | 210
- |  | CP 100 - 3550/A/BAQE/18,5 | 3 | 100 | 550 | 35.5 | 240
- |  | CP 100 - 3850/A/BAQE/22 | 3 | 100 | 550 | 38.5 | 240
- |  | CP 100 - 4800/A/BAQE/30 | 3 | 100 | 550 | 48 | 240
- |  | CP-G 100 - 5600/A/BAQE/37 | 3 | 100 | 550 | 56 | 240
- |  | CP-G 100 - 6300/A/BAQE/45 | 3 | 100 | 550 | 63 | 240
- |  | CP-G 100 - 8300/A/BAQE/55 | 3 | 100 | 670 | 83 | 270
- |  | CP-G 125 - 4750/A/BAQE/37 | 3 | 125 | 620 | 46.5 | 360
- |  | CP-G 125 - 5300/A/BAQE/45 | 3 | 125 | 620 | 51.5 | 390
- |  | CP-G 125 - 5800/A/BAQE/55 | 3 | 125 | 620 | 57.5 | 420
POMPE IN LINEA GEMELLARI/TWIN IN-LINE PUMPS (2 poles)
- | 105230300 | DCP 40-1250 T | 3 | 40 | 340 | 12.5 | 15
A2LD 40-125 C | 105230310 | DCP40-1650 T | 3 | 40 | 340 | 16.5 | 18
A2LD 40-125 B | 105230320 | DCP 40-2050 T | 3 | 40 | 340 | 20.5 | 21
A2LD 40-125 A | 105230330 | DCP 40-2450 T | 3 | 40 | 340 | 24.5 | 21
A2LD 50-125 C | 105230340 | DCP 50-1550 T | 3 | 50 | 365 |  | 36
A2LD 50-125 B | 105230350 | DCP 50-1900 T | 3 | 50 | 365 |  | 36
A2LD 50-125 A | 105230360 | DCP 50-2450 T | 3 | 50 | 365 |  | 36
A2LD 50-160 B | 105230370 | DCP 50-3000 T | 3 | 50 | 365 |  | 36
A2LD 50-160 A | 105230380 | DCP 50-3650 T | 3 | 50 | 410 |  | 36
A2LD 65-160 D | 105230390 | DCP 65-2300 T | 3 | 65 | 410 |  | 48
A2LD 65-160 C | 105230400 | DCP 65-2650 T | 3 | 65 | 450 |  | 54
A2LD 65-160 B | 105230410 | DCP 65-3250 T | 3 | 65 | 450 |  | 60
A2LD 65-160 A | 105230420 | DCP 65-3700 T | 3 | 65 | 450 |  | 60
A2LD 80-160 D | 105230430 | DCP 80-2530 T | 3 | 80 | 450 |  | 105
A2LD 80-160 C | 105230440 | DCP 80-3050 T | 3 | 80 | 510 |  | 120
A2LD 80-160 B | 105230450 | DCP 80-3650 T | 3 | 80 | 510 |  | 135
A2LD 80-160 A | 105230460 | DCP 80-4100 T | 3 | 80 | 510 |  | 135
A2LD 100-200 D | 105230470 | DCP 100-2450 T | 3 | 100 | 630 |  | 165
A2LD 100-200 C | 105230480 | DCP 100-2750 T | 3 | 100 | 630 |  | 165
A2LD 100-200 B | 105230490 | DCP 100-2800 T | 3 | 100 | 630 |  | 195
A2LD 100-200 A | 105230500 | DCP 100-2900 T | 3 | 100 | 630 |  | 210
A2LD 100-200 F | 105230510 | DCP 100-3300 T | 3 | 100 | 630 |  | 225
A2LD 100-200 E | 105230520 | DCP 100-3750 T | 3 | 100 | 630 |  | 225
ELETTRONICI FLANGIATI/SINGLE ELECTRIC PUMPS
- | 105110610 | KLPE 40/600 M | 1 | 40 | 250 | 8.2 | 12
- | 105110630 | KLPE 40/1200 M | 1 | 40 | 250 | 13.7 | 12
- | 105110650 | KLME 50/600 M | 1 | 50 | 280 | 5.4 | 18
- | 105110670 | KLPE 50/1200 M | 1 | 50 | 280 | 12 | 18
- | 105110690 | KLME 65/600 M | 1 | 65 | 340 | 5.5 | 18
- | 105110710 | KLPE 65/1200 T | 3 | 65 | 340 | 12 | 36
- | 105110730 | KLME 80/600 M | 1 | 80 | 360 | 5.7 | 48
| 105110750 | KLPE 80/1200 T | 3 | 80 | 360 | 11.8 | 48
ELETTRONICI GEMELLARI/TWIN ELECTRIC PUMPS
- | 105210610 | DKLPE 40/600 M | 1 | 40 | 250 | 8.2 | 12
- | 105210630 | DKLPE 40/1200 M | 1 | 40 | 250 | 13.7 | 12
- | 105210650 | DKLME 50/600 M | 1 | 50 | 280 | 5.4 | 18
- | 105210670 | DKLME 50/1200 M | 1 | 50 | 280 | 12 | 18
- | 105210690 | DKLME 65/600 M | 1 | 65 | 340 | 5.5 | 18
- | 105210710 | DKLPE 65/1200 T | 3 | 65 | 340 | 12 | 36
- | 105210730 | DKLME 80/600 M | 1 | 80 | 360 | 5.7 | 48
- | 105210750 | DKLPE 80/1200 T | 3 | 80 | 360 | 11.8 | 48
CME ELETTRONICI 4 poli/ELECTRIC PUMPS 4 poles
| 105124010 | CME 40/540 M | 1 | 40 | 390 | 5.4 | 7.2
| 105124030 | CME 40/870 M | 1 | 40 | 390 | 8.7 | 7.2
| 105124050 | CME 50/630 M | 1 | 50 | 425 | 6.3 | 9.6
| 105124070 | CME 50/1000 M | 1 | 50 | 425 | 10.2 | 12
| 105124090 | CME 65/650 M | 1 | 65 | 475 | 6.2 | 30
| 105124110 | CME 65/960 M | 1 | 65 | 475 | 9.7 | 36
| 105124130 | CME 65/1400 T | 3 | 65 | 475 | 14.3 | 48
| 105124150 | CME 80/650 M | 1 | 80 | 525 | 6.3 | 72
| 105124170 | CME 80/980 T | 3 | 80 | 525 | 9.8 | 72
| 105124200 | CME 80/1330 T | 3 | 80 | 525 | 13.2 | 84
| 105124220 | CME 100/550 M | 1 | 100 | 550 | 5.7 | 84
| 105124240 | CME 100/950 T | 3 | 100 | 550 | 9.8 | 108
| 105124250 | CME 100/1500 T | 3 | 100 | 550 | 14.4 | 144
| 105124260 | CME 100/1800 T | 3 | 100 | 630 | 18.1 | 144
| 105124270 | CME 100/2000 T | 3 | 100 | 630 | 20.7 | 168
| 105124280 | CME 125/880 T | 3 | 125 | 630 | 8.4 | 210
| 105124290 | CME 125/1500 T | 3 | 125 | 630 | 14.7 | 240
| 105124310 | CME 150/1000 T | 3 | 150 | 690 | 10.7 | 240
| 105124320 | CME 150/1250 T | 3 | 150 | 690 | 13.3 | 240
1 Tensione Alternata
1 = Normale
3 = Industriale
2 Diametro Nominale
3 Lunghezza Interasse
4 Prevalenza (m)
5 Portata (m3/h)

## SALMSON
SALMSON | DAB
MODELLO | CODICE | MODELLO | 1 V~ | 2 DN | 3 L | 4 H (m) | 5 Q(m3/h)
CIRCOLATORI SINGOLI a bocchettoni/SINGLE CIRCULATORS with unions
NYI 53-25 P | 505100962 | VA 25/130 | 1 | 1 1/2" | 130 | 2.71 | 3
NXT 33-25 P | 505130962 | VA 25/180 | 1 | 1 1/2" | 180 | 2.71 | 3
- | 505140962 | VA 25/180X | 1 | 2" | 180 | 2.71 | 3
NYI 53-25 P | 505100182 | VA 35/130 | 1 | 1 1/2" | 130 | 4.3 | 3
- | 505110182 | VA 35/130 1/2" | 1 | 1" | 130 | 4.3 | 3
NXT 53-32 P | 505130182 | VA 35/180 | 1 | 1 1/2" | 180 | 4.3 | 3
- | 505140182 | VA 35/180X | 1 | 2" | 180 | 4.3 | 3
NYI 53-25 P | 505102182 | VA 55/130 | 1 | 1 1/2" | 130 | 5.4 | 4.2
- | 505112182 | VA 55/130 1/2" | 1 | 1" | 130 | 5.4 | 4.2
NXT 53-32 P | 505132182 | VA 55/180 | 1 | 1 1/2" | 180 | 5.4 | 4.2
NXT 53-32 P | 505142182 | VA 55/180X | 1 | 2" | 180 | 5.4 | 4.2
- | 505104182 | VA 65/130 | 1 | 1 1/2" | 130 | 6.3 | 3
- | 505114182 | VA 65/130 1/2" | 1 | 1" | 130 | 6.3 | 3
- | 505134182 | VA 65/180 | 1 | 1 1/2" | 180 | 6.3 | 3
- | 505144182 | VA 65/180 X | 1 | 2" | 180 | 6.3 | 3
CIRCOLATORI SINGOLI flangiati/SINGLE CIRCULATORS with oval flanges
NYI 53-25 P | 505400182 | VB 35/120 | 1 | 25 | 120 | 4.3 | 3
NYI 53-25 P | 505402182 | VB 55/120 | 1 | 25 | 120 | 5.4 | 4.2
- | 505404182 | VB 65/120 | 1 | 25 | 120 | 6.3 | 3
CIRCOLATORI GEMELLARI flangiati/TWIN flanged circulators
- | 505610162 | VD 55/220.32 | 1 | 32 | 220 | 5.4 | 4.2
- | 505620162 | VD 65/220.32 | 1 | 32 | 220 | 6.3 | 3
CIRCOLATORI SINGOLI con degasatore incorporato/CIRCULATORS with air separator
- |  | VA 50/130 - 1/2'' A | 1 |  | 130 | 5.2 | 2.4
- | 505114022 | VA 60/130 - 1/2" A | 1 |  | 130 | 5.8 | 2.4
CIRCOLATORI per impianti di acqua sanitaria/HOT WATER CIRCULATORS
- | 505701022 | VS 8/150 | 1 | 1 1/2" | 150 | 0.83 | 1.8
- | 505703022 | VS 16/150 | 1 | 1 1/2" | 150 | 1.82 | 3
- | 505700022 | VS 35/150 | 1 | 1 1/2" | 150 | 4.1 | 4.2
- | 505702022 | VS 65/150 | 1 | 1 1/2" | 150 | 6 | 5.4
CIRCOLATORI SINGOLI a bocchettoni/SINGLE CIRCULATORS with unions
- | 505803001 | A 50/180 M | 1 | 1 1/2" | 180 | 5.7 | 7.2
NEC-2-M-25 | 505802041 | A 50/180 XM | 1 | 2" | 180 | 5.7 | 7.2
- | 505803601 | A 50/180 T | 1 | 1 1/2" | 180 | 5.6 | 7.2
LRL 403-16/0.25 | 505802671 | A 50/180 XT | 3 | 2" | 180 | 5.9 | 7.2
- | 505805001 | A 56/180 M | 1 | 1 1/2" | 180 | 6.35 | 12
- | 505804041 | A 56/180 XM | 1 | 2" | 180 | 6.35 | 12
- | 505805601 | A 56/180 T | 1 | 1 1/2" | 180 | 6.42 | 7.2
- | 505804670 | A 56/180 XT | 3 | 2" | 180 | 6.4 | 7.2
- | 505807001 | A 80/180 M | 1 | 1 1/2" | 180 | 8.25 | 7.2
- | 505806041 | A 80/180 XM | 1 | 2" | 180 | 8.25 | 7.2
LRL 403-16/0.25 | 505806670 | A 80/180 XT | 3 | 2" | 180 | 8.2 | 7.2
- | 505807601 | A 80/180 T | 1 | 1 1/2" | 180 | 8.2 | 7.2
- | 505809001 | A 110/180 XM | 1 | 2" | 180 | 11.3 | 12
- | 505809601 | A 110/180 XT | 1 | 2" | 180 | 11.3 | 12
CIRCOLATORI SINGOLI flangiati/SINGLE flanged circulators
NEC-2-M-25 | 505812040 | B 50/250.40 M | 1 | 40 | 250 | 5.7 | 7.2
LRL 403-16/0.25 | 505812670 | B 50/250.40 T | 3 | 40 | 250 | 5.9 | 7.2
- | 505814040 | B 56/250.40 M | 1 | 40 | 250 | 6.35 | 12
LRE 204-11/0.55-2G | 505814670 | B 56/250.40 T | 3 | 40 | 250 | 6.4 | 7.2
- | 505816040 | B 80/250.40 M | 1 | 40 | 250 | 8.25 | 7.2
LRL 403-16/0.25 | 505816670 | B 80/250.40 T | 3 | 40 | 250 | 8.2 | 7.2
- | 505818001 | B 110/250.40 M | 1 | 40 | 250 | 11.3 | 12
- | 505818601 | B 110/250.40 T | 3 | 40 | 250 | 11.3 | 12
CIRCOLATORI GEMELLARI flangiati/TWIN flanged circulators
- | 505822040 | D 50/250.40 M | 1 | 40 | 250 | 5.7 | 7.2
- | 505822670 | D 50/250.40 T | 3 | 40 | 250 | 5.9 | 7.2
- | 505824040 | D 56/250.40 M | 1 | 40 | 250 | 6.35 | 12
JRE 204-11/0.55-2G | 505824670 | D 56/250.40 T | 3 | 40 | 250 | 6.4 | 7.2
- | 505826040 | D 80/250.40 M | 1 | 40 | 250 | 8.25 | 7.2
JRL 403-16/0.25 | 505826670 | D 80/250.40 T | 3 | 40 | 250 | 8.2 | 7.2
- | 505828001 | D 110/250.40 M | 1 | 40 | 250 | 11.3 | 12
- | 505828601 | D 110/250.40 T | 3 | 40 | 250 | 11.3 | 12
CIRCOLATORI COLLETTIVI SINGOLI flangiati/SINGLE flanged circulators
- | 505900622 | BMH 30/250.40T | 3 | 40 | 250 | 3.3 | 7.2
SXE 40-40 | 505904002 | BPH 60/250.40M | 1 | 40 | 250 | 7.2 | 12
LRL 204-09/0.37 | 505904622 | BPH 60/250.40T | 3 | 40 | 250 | 7.65 | 12
- | 505907002 | BPH 120/250.40M | 1 | 40 | 250 | 11 | 14.4
SCX 40-80 | 505907622 | BPH 120/250.40T | 3 | 40 | 250 | 12 | 14.4
CN 1120N | 505920622 | BMH 30/280.50T | 3 | 50 | 280 | 3.15 | 14.4
LRE 204-11/0.55-2G | 505923622 | BMH 60/280.50T | 3 | 50 | 280 | 5.83 | 18
SXM 50-50 | 505924002 | BPH 60/280.50M | 1 | 50 | 280 | 7.65 | 24
LRL 404-15/0.37 | 505924622 | BPH 60/280.50T | 3 | 50 | 280 | 7.95 | 24
- |  | BPH 120/280.50M | 1 | 50 | 280 | 11.3 | 30
LRL 205-11/0.75 | 505927622 | BPH 120/280.50T | 3 | 50 | 280 | 11.7 | 30
- | 505928622 | BPH 150/280.50T | 3 | 50 | 280 | 15 | 24
- | 505929622 | BPH 180/280.50T | 3 | 50 | 280 | 18.4 | 36
SCX 50-25 | 505940622 | BMH 30/340.65T | 3 | 65 | 340 | 3.15 | 18
LRL 405-13/0.37 | 505943622 | BMH 60/340.65T | 3 | 65 | 340 | 5.4 | 24
SXM 65-25 | 505944002 | BPH 60/340.65M | 1 | 65 | 340 | 6.8 | 36
C 1230N | 505944622 | BPH 60/340.65T | 3 | 65 | 340 | 7.4 | 36
LRE 206-12/1,5-2G | 505947622 | BPH 120/340.65T | 3 | 65 | 340 | 10.9 | 42
- | 505948622 | BPH 150/340.65T | 3 | 65 | 340 | 14.9 | 42
- | 505949622 | BPH 180/340.65T | 3 | 65 | 340 | 17.9 | 42
CN 1420N | 505960122 | BMH 30/360.80T | 3 | 80 | 360 | 3.9 | 36
CN 1420N | 505963122 | BMH 60/360.80T | 3 | 80 | 360 | 5.7 | 42
SCX 80-50 | 505967122 | BPH 120/360.80T | 3 | 80 | 360 | 11.8 | 54
- | 505968122 | BPH 150/360.80T | 3 | 80 | 360 | 15.3 | 72
- | 505969122 | BPH 180/360.80T | 3 | 80 | 360 | 17.5 | 54
CIRCOLATORI COLLETTIVI GEMELLARI flangiati/TWIN flanged circulators
- | 505910622 | DMH 30/250.40 T | 3 | 40 | 250 | 3.3 | 7.2
DXE 40-40 | 505914002 | DPH 60/250.40 M | 1 | 40 | 250 | 7.2 | 12
DCX 40-45 | 505914622 | DPH 60/250.40 T | 3 | 40 | 250 | 7.65 | 12
- | 505917002 | DPH 120/250.40 M | 1 | 40 | 250 | 11 | 14.4
- | 505917622 | DPH 120/250.40 T | 3 | 40 | 250 | 12 | 14.4
- | 505930622 | DMH 30/280.50 T | 3 | 50 | 280 | 3.15 | 14.4
DCX 40-40 | 505933622 | DMH 60/280.50 T | 3 | 50 | 280 | 5.83 | 18
DXM 50-50 | 505934002 | DPH 60/280.50 M | 1 | 50 | 280 | 7.65 | 24
DCX 50-50 | 505934622 | DPH 60/280.50 T | 3 | 50 | 280 | 7.95 | 24
- |  | DPH 120/280.50 M | 1 | 50 | 280 | 11.3 | 30
DCX 50-90 | 505937622 | DPH 120/280.50 T | 3 | 50 | 280 | 11.7 | 30
- | 505938622 | DPH 150/280.50T | 3 | 50 | 280 | 15 | 24
- | 505939622 | DPH 180/280.50T | 3 | 50 | 280 | 18.4 | 36
DCX 50-25 | 505950622 | DMH 30/340.65 T | 3 | 65 | 340 | 3.15 | 18
JRL 405-13/0.37 | 505953622 | DMH 60/340.65 T | 3 | 65 | 340 | 5.4 | 24
DXM 65-25 | 505954002 | DPH 60/340.65 M | 1 | 65 | 340 | 6.8 | 36
DCX 65-25 | 505954622 | DPH 60/340.65 T | 3 | 65 | 340 | 7.4 | 36
DIL 405-17/1.1 | 505957622 | DPH 120/340.65 T | 3 | 65 | 340 | 10.9 | 42
- | 505958622 | DPH 150/340.65 T | 3 | 65 | 340 | 14.9 | 42
- | 505959622 | DPH 180/340.65T | 3 | 65 | 340 | 17.9 | 42
JRL 406-12/0.25 | 505970122 | DMH 30/360.80 T | 3 | 80 | 360 | 3.9 | 36
C 2800N | 505973122 | DMH 60/360.80 T | 3 | 80 | 360 | 5.7 | 42
DCX 80-50 | 505977122 | DPH 120/360.80 T | 3 | 80 | 360 | 11.8 | 54
- | 505978122 | DPH 150/360.80 T | 3 | 80 | 360 | 15.3 | 72
- | 505979122 | DPH 180/360.80T | 3 | 80 | 360 | 17.5 | 54
CIRCOLATORI ELETTRONICI SINGOLI a bocchettoni/SINGLE ELECTRONIC CIRCULATORS with unions
- | 505200182 | VEA 35/130 | 1 | 1 1/2" | 130 | 4.3 | 3
NXT 53-32 P | 505230182 | VEA 35/180 | 1 | 1 1/2" | 180 | 4.3 | 3
- | 505240182 | VEA 35/180 X | 1 | 2" | 180 | 4.3 | 3
- | 505202182 | VEA 55/130 | 1 | 1 1/2" | 130 | 5.4 | 3
NXT 53-32 P | 505232182 | VEA 55/180 | 1 | 1 1/2" | 180 | 5.4 | 3
- | 505242182 | VEA 55/180 X | 1 | 2" | 180 | 5.4 | 3
- | 505204182 | VEA 65/130 | 1 | 1 1/2" | 130 | 6.3 | 3
- | 505234182 | VEA 65/180 | 1 | 1 1/2" | 180 | 6.3 | 3
- | 505244182 | VEA 65/180 X | 1 | 2" | 180 | 6.3 | 3
CIRCOLATORI ELETTRONICI SINGOLI flangiati/SINGLE flanged electronic circulators
- | 505980000 | VEA 40/190 XM(filettato) | 1 | 2" | 190 | 4 | 12
- | 505980300 | VEA 80/180 XM (filettato) | 1 | 2" | 180 | 8.2 | 5.4
- |  | VEB 35/120 | 1 | 25 | 120 | 4.3 | 3
- |  | VEB 55/120 | 1 | 25 | 120 | 5.4 | 3
- |  | VEB 65/120 | 1 | 25 | 120 | 6.3 | 3
- | 505980750 | VEB 110/450.100 T | 3 | 100 | 450 | 11.5 | 120
CIRCOLATORI ELETTRONICI GEMELLARI flangiati/TWIN flanged electronic circulators
| 505981750 | DEB 110/450.100 T | 3 | 100 | 450 | 11.5 | 120
DIALOGUE: CIRCOLATORI COLLETTIVI SINGOLI E GEMELLARI ELETTRONICI
SXE 40-25 |  | BPH-E 60/250.40 M | 1 | 40 | 250 | 7.2 | 12
DXE 40-40 |  | DPH-E 60/250.40 M | 1 | 40 | 250 | 7.2 | 12
siriux-D 40-60
SXE 40-40 |  | BPH-E 120/250.40 M | 1 | 40 | 250 | 11 | 14.4
SXE 40-80
siriux 40-60
siriux 40-80
DXE 40-80 |  | DPH-E 120/250.40 M | 1 | 40 | 250 | 11 | 14.4
siriux-D 40-80
SXE 50-50 |  | BPH-E 60/280.50 M | 1 | 50 | 280 | 7.65 | 24
siriux 50-60
DXE 50-25 |  | DPH-E 60/280.50 M | 1 | 50 | 280 | 7.65 | 24
DXE 50-50
DXE 50-90
siriux-D 50-60
siriux-D 50-70
SXE 50-90 |  | BPH-E 120/280.50 M | 1 | 50 | 280 | 11.3 | 30
siriux 50-70
siriux 50-80
siriux-D 50-80 |  | DPH-E 120/280.50 M | 1 | 50 | 280 | 11.3 | 30
- |  | BPH-E 180/280.50 M | 1 | 50 | 280 | 18.4 | 36
- |  | DPH-E 180/280.50 M | 1 | 50 | 280 | 18.4 | 36
SXE 65-50 |  | BPH-E 60/340.65 M | 1 | 65 | 340 | 7.4 | 36
DXE 65-50 |  | DPH-E 60/340.65 M | 1 | 65 | 340 | 7.4 | 36
siriux 65-80 |  | BPH-E 120/340.65 M | 1 | 65 | 340 | 10.9 | 42
- |  | DPH-E 120/340.65 M | 1 | 65 | 340 | 10.9 | 42
- |  | BPH-E 150/340.65 M | 1 | 65 | 340 | 14.9 | 42
- |  | DPH-E 150/340.65 M | 1 | 65 | 340 | 14.9 | 42
SXE 80-50 |  | BHP-E 120/360.80 M | 1 | 80 | 360 | 11.8 | 54
DXE 80-50 |  | DPH-E 120/360.80 M | 1 | 80 | 360 | 11.8 | 54
POMPE IN LINEA SINGOLE a bocchettoni/SINGLE IN-LINE PUMPS with unions
- | 105100000 | ALM 200 M | 1 | 1 1/2" | 180 | 1.9 | 2.4
- | 105100014 | ALM 200 T | 3 | 1 1/2" | 180 | 1.9 | 2.4
- | 105100084 | ALP 800 M | 1 | 1 1/2" | 180 | 7.7 | 6
- | 105100094 | ALP 800 T | 3 | 1 1/2" | 180 | 7.7 | 6
- | 105100024 | ALM 500 M | 1 | 2" | 250 | 5.5 | 7.2
- | 105100034 | ALM 500 T | 3 | 2" | 250 | 5.5 | 7.2
- | 105100124 | ALP 2000 M | 1 | 2" | 250 | 21.1 | 8.4
- | 105100134 | ALP 2000 T | 3 | 2" | 250 | 21.1 | 8.4
POMPE IN LINEA SINGOLE flangiate/SINGLE IN-LINE PUMPS
- | 105110404 | KLM 40-300 M | 1 | 40 | 250 | 3.4 | 7.2
- | 105110014 | KLM 40-300 T | 3 | 40 | 250 | 3.4 | 7.2
- | 105110414 | KLP 40-600 M | 1 | 40 | 250 | 8.2 | 12
LRL 204-0,9/0,37 | 105110214 | KLP 40-600 T | 3 | 40 | 250 | 8.2 | 12
- | 105110424 | KLP 40-900 M | 1 | 40 | 250 | 10.2 | 12
- | 105110224 | KLP 40-900 T | 3 | 40 | 250 | 10.2 | 12
- | 105110434 | KLP 40-1200 M | 1 | 40 | 250 | 13.7 | 14.4
LRL 204-11/0,55 | 105110234 | KLP 40-1200 T | 3 | 40 | 250 | 13.7 | 14.4
- | 105110444 | KLM 50-300 M | 1 | 50 | 280 | 2.9 | 14.4
LRL 405-11/0,25 | 105110054 | KLM 50-300 T | 3 | 50 | 280 | 2.9 | 14.4
- | 105110454 | KLM 50-600 M | 1 | 50 | 280 | 5.4 | 18
- | 105110074 | KLM 50-600 T | 3 | 50 | 280 | 5.4 | 18
- | 105110464 | KLP 50-900 M | 1 | 50 | 280 | 8.9 | 24
- | 105110244 | KLP 50-900 T | 3 | 50 | 280 | 8.9 | 24
- | 105110474 | KLP 50-1200 M | 1 | 50 | 280 | 12 | 24
LRL 205-11/0,75 | 105110254 | KLP 50-1200 T | 3 | 50 | 280 | 12 | 24
LRL 406-12/0,25 | 105110094 | KLM 65-300 T | 3 | 65 | 340 | 3.1 | 18
LRL 406-13/0,37 | 105110114 | KLM 65-600 T | 3 | 65 | 340 | 5.5 | 24
- | 105110280 | KLP 65-900 T | 3 | 65 | 340 | 9 | 36
LRL 206-12/1,5 | 105110290 | KLP 65-1200 T | 3 | 65 | 340 | 12 | 36
- | 105110134 | KLM 80-300 T | 3 | 80 | 360 | 3.3 | 36
LRL 408-15/1,1 | 105110150 | KLM 80-600 T | 3 | 80 | 360 | 5.7 | 48
- | 105110320 | KLP 80-900 T | 3 | 80 | 360 | 8.8 | 48
LRL 208-12/2,2 | 105110330 | KLP 80-1200 T | 3 | 80 | 360 | 11.8 | 60
POMPE IN LINEA GEMELLARI flangiate/TWIN IN-LINE PUMPS
- | 105210404 | DKLM 40-300 M | 1 | 40 | 250 | 3.4 | 7.2
- | 105210010 | DKLM 40-300 T | 3 | 40 | 250 | 3.4 | 7.2
- | 105210414 | DKLP 40-600 M | 1 | 40 | 250 | 8.2 | 12
JRL 204-09/0,37 | 105210210 | DKLP 40-600 T | 3 | 40 | 250 | 8.2 | 12
- | 105210424 | DKLP 40-900 M | 1 | 40 | 250 | 10.2 | 12
- | 105210220 | DKLP 40-900 T | 3 | 40 | 250 | 10.2 | 12
- | 105210434 | DKLP 40-1200 M | 1 | 40 | 250 | 13.7 | 14.4
JRL 204-11/0,55 | 105210230 | DKLP 40-1200 T | 3 | 40 | 250 | 13.7 | 14.4
- | 105210444 | DKLM 50-300 M | 1 | 50 | 280 | 2.9 | 14.4
JRL 405-11/0,25 | 105210050 | DKLM 50-300 T | 3 | 50 | 280 | 2.9 | 14.4
- | 105210454 | DKLM 50-600 M | 1 | 50 | 280 | 5.4 | 18
- | 105210070 | DKLM 50-600 T | 3 | 50 | 280 | 5.4 | 18
- | 105210464 | DKLP 50-900 M | 1 | 50 | 280 | 8.9 | 24
- | 105210240 | DKLP 50-900 T | 3 | 50 | 280 | 8.9 | 24
- | 105210474 | DKLP 50-1200 M | 1 | 50 | 280 | 12 | 24
JRL 205-11/0,75 | 105210250 | DKLP 50-1200 T | 3 | 50 | 280 | 12 | 24
JRL 406-12/0,25 | 105210090 | DKLM 65-300 T | 3 | 65 | 340 | 3.1 | 18
JRL 406-13/0,37 | 105210110 | DKLM 65-600 T | 3 | 65 | 340 | 5.5 | 24
- | 105210280 | DKLP 65-900 T | 3 | 65 | 340 | 9 | 36
JRL 206-12/1,5 | 105210290 | DKLP 65-1200 T | 3 | 65 | 340 | 12 | 36
- | 105210130 | DKLM 80-300 T | 3 | 80 | 360 | 3.3 | 36
- | 105210150 | DKLM 80-600 T | 3 | 80 | 360 | 5.7 | 48
- | 105210320 | DKLP 80-900 T | 3 | 80 | 360 | 8.8 | 48
JRL 208-12/2,2 | 105210330 | DKLP 80-1200 T | 3 | 80 | 360 | 11.8 | 60
CM 4 POLI (4poles)
- | 105121290 | CM 40-440 T | 3 | 40 | 390 | 4.4 | 6
LRC 404-13/0,55 | 105121310 | CM 40-540 T | 3 | 40 | 390 | 5.4 | 6
LRC 404-15/0,55 | 105121330 | CM 40-670 T | 3 | 40 | 390 | 6.7 | 6
LRC 404-16/0,55 | 105121350 | CM 40-870 T | 3 | 40 | 390 | 8.7 | 6
- | 105122100 | CM 40-1300 T | 3 | 40 | 380 |  | 18
- | 105122110 | CM 40-1450 T | 3 | 40 | 380 |  | 18
LRC 405-13/0,55 | 105121470 | CM 50-510 T | 3 | 50 | 425 |  | 6
LRC 405-15/0,55 | 105121490 | CM 50-630 T | 3 | 50 | 425 |  | 6
LRC 405-16/0,55 | 105121510 | CM 50-780 T | 3 | 50 | 425 |  | 6
LRC 405-19/1,1 | 105121530 | CM 50-1000 T | 3 | 50 | 425 |  | 12
- | 105122120 | CM 50-1270 T | 3 | 50 | 400 |  | 18
- | 105122130 | CM 50-1420 T | 3 | 50 | 400 |  | 24
- |  | CM 65 - 420/A/BAQE/0,25 | 3 | 65 | 360 | 4.2 | 24
- |  | CM 65 - 540/A/BAQE/0,37 | 3 | 65 | 360 | 5.4 | 24
- |  | CM 65 - 660/A/BAQE/0,55 | 3 | 65 | 360 | 6.6 | 24
SIL 406-15/0,75 |  | CM 65 - 760/A/BAQE/0,55 | 3 | 65 | 360 | 7.6 | 24
SIL 406-16/1,1 |  | CM 65 - 920/A/BAQE/0,75 | 3 | 65 | 360 | 9.2 | 30
SIL 406-17/1,1 |  | CM 65 - 1080/A/BAQE/1,1 | 3 | 65 | 475 | 10.8 | 42
SIL 406-17/1,5 |  | CM 65 - 1200/A/BAQE/1,5 | 3 | 65 | 475 | 12 | 42
SIL 406-21/2,2 |  | CM 65 - 1530/A/BAQE/2,2 | 3 | 65 | 475 | 15.3 | 54
SIL 406-22/2,2 |  | CM 65 - 1680/A/BAQE/3 | 3 | 65 | 475 | 16.8 | 54
SIL 406-22/3
SIL 406-25/3 |  | CM 65 - 2380/A/BAQE/4 | 3 | 65 | 475 | 23.8 | 54
SIL 406-25/4
SIL 406-27/5,5
- |  | CM 80 - 550/A/BAQE/0,55 | 3 | 80 | 360 | 5.5 | 48
- |  | CM 80 - 650/A/BAQE/0,75 | 3 | 80 | 360 | 6.5 | 48
SIL 408-15/1,1 |  | CM 80 - 740/A/BAQE/1,1 | 3 | 80 | 440 | 7.4 | 60
SIL 408-16/1,5 |  | CM 80 - 890/A/BAQE/1,5 | 3 | 80 | 440 | 8.9 | 66
SIL 408-17/2,2 |  | CM 80 - 1050/A/BAQE/2,2 | 3 | 80 | 440 | 10.5 | 60
SIL 408-21/3 |  | CM 80 - 1530/A/BAQE/3 | 3 | 80 | 500 | 15.3 | 72
SIL 408-22/4 |  | CM 80 - 1700/A/BAQE/4 | 3 | 80 | 500 | 17 | 84
SIL 408-27/5,5 |  | CM 80 - 2410/A/BAQE/5,5 | 3 | 80 | 620 | 24.1 | 78
- |  | CM 80 - 2700/A/BAQE/7,5 | 3 | 80 | 620 | 27 | 90
- |  | CM 80 - 3420/A/BAQE/11 | 3 | 80 | 620 | 34.2 | 114
- |  | CM 100 - 510/A/BAQE/0,75 | 3 | 100 | 500 | 5.1 | 60
SIL 410-14,5/1,1 |  | CM 100 - 650/A/BAQE/1,1 | 3 | 100 | 500 | 6.5 | 60
SIL 410-15/1,5 |  | CM 100 - 660/A/BAQE/1,5 | 3 | 100 | 550 | 6.6 | 114
SIL 410-16/2,2 |  | CM 100 - 865/A/BAQE/2,2 | 3 | 100 | 550 | 8.65 | 120
SIL 410-17/3 |  | CM 100 - 1020/A/BAQE/3 | 3 | 100 | 550 | 10.2 | 120
SIL 410-20/3 |  | CM 100 - 1320/A/BAQE/4 | 3 | 100 | 550 | 13.2 | 120
SIL 410-20/4
SIL 410-22/5,5 |  | CM 100 - 1650/A/BAQE/5,5 | 3 | 100 | 550 | 16.5 | 120
SIL 410-25/5,5 |  | CM 100 - 2050/A/BAQE/7,5 | 3 | 100 | 670 | 20.5 | 120
SIL 410-25/7,5
SIL 410-26/11
SIL 410-27/11 |  | CM 100 - 2550/A/BAQE/11 | 3 | 100 | 670 | 25.5 | 120
- |  | CM 100 - 3290/A/BAQE/15 | 3 | 100 | 670 | 32.9 | 150
- |  | CM 100 - 3680/A/BAQE/18,5 | 3 | 100 | 670 | 36.8 | 150
- |  | CM 100 - 4100/A/BAQE/22 | 3 | 100 | 670 | 41 | 180
SIL 412-19/4 |  | CM 125 - 1075/A/BAQE/4 | 3 | 125 | 620 | 10.75 | 180
SIL 412-21/5,5 |  | CM 125 - 1270/A/BAQE/5,5 | 3 | 125 | 620 | 12.7 | 180
SIL 412-22/5,5 |  | CM 125 - 1560/A/BAQE/7,5 | 3 | 125 | 620 | 15.6 | 210
SIL 412-22/7,5
SIL 412-25/11 |  | CM 125 - 2100/A/BAQE/11 | 3 | 125 | 800 | 21 | 180
SIL 412-27/11 |  | CM 125 - 2550/A/BAQE/15 | 3 | 125 | 800 | 25.5 | 210
SIL 412-27/15
SIL 412-30/18,5 |  | CM 125 - 3200/A/BAQE/18,5 | 3 | 125 | 800 | 32 | 180
SIL 412-32/22 |  | CM 125 - 3600/A/BAQE/22 | 3 | 125 | 800 | 36 | 210
SIL 412-34/30 |  | CM 125 - 4022/A/BAQE/30 | 3 | 125 | 800 | 40.22 | 210
SIL 415-19/5,5 |  | CM 150 - 955/A/BAQE/5,5 | 3 | 150 | 800 | 9.55 | 300
SIL 415-20/7,5 |  | CM 150 - 1322/A/BAQE/7,5 | 3 | 150 | 800 | 13.22 | 250
SIL 415-22/11 |  | CM 150 - 1600/A/BAQE/11 | 3 | 150 | 800 | 16 | 300
SIL 415-25/15 |  | CM 150 - 1950/A/BAQE/15 | 3 | 150 | 800 | 19.5 | 360
SIL 415-26/15 |  | CM 150 - 2200/A/BAQE/18,5 | 3 | 150 | 800 | 22 | 390
SIL 415-26/18,5
SIL 415-27/22 |  | CM 150 - 2405/A/BAQE/22 | 3 | 150 | 800 | 24.05 | 420
DCM POMPE GEMELLARI/TWIN IN-LINE PUMPS (4 poles)
- | 105222100 | DCM 40-380 T | 3 | 40 | 340 |  | 6
- | 105222110 | DCM 40-460 T | 3 | 40 | 340 |  | 9
- | 105222120 | DCM 40 -620 T | 3 | 40 | 340 |  | 12
JRC 405-13/0,55 | 105222130 | DCM 50-460 T | 3 | 50 | 365 |  | 18
JRC 405-13/0,55 | 105222140 | DCM 50-630 T | 3 | 50 | 365 |  | 18
JRC 405-16/0,55 | 105222150 | DCM 50-880 T | 3 | 50 | 410 |  | 18
JRC 406-15/0,55 | 105222160 | DCM 65-670 T | 3 | 65 | 450 |  | 30
JRC 406-16/0,75 | 105222170 | DCM 65-820 T | 3 | 65 | 450 |  | 36
- | 105222180 | DCM 65-900 T | 3 | 65 | 450 |  | 36
JRC 408-14/0,55 | 105222190 | DCM 80-630 T | 3 | 80 | 510 |  | 48
JRC 408-15/0,75 | 105222200 | DCM 80-730 T | 3 | 80 | 510 |  | 54
JRC 408-16/1,1 | 105222210 | DCM 80-860 T | 3 | 80 | 510 |  | 60
JRC 408-19/2,2 | 105222220 | DCM 80-1020 T | 3 | 80 | 510 |  | 60
JRC 410-16/1,5 | 105222230 | DCM 100-820 T | 3 | 100 | 630 |  | 78
JRC 410-18/2,2 | 105222240 | DCM 100-1000 T | 3 | 100 | 630 |  | 90
JRC 410-19/3 | 105222250 | DCM 100-1200 T | 3 | 100 | 630 |  | 105
JRC 410-21/4 | 105222260 | DCM 100-1450 T | 3 | 100 | 630 |  | 120
POMPE IN LINEA SINGOLE flangiate/SINGLE IN-LINE PUMPS (2 poles)
- | 105130050 | CP 40/1900 T | 3 | 40 | 390 | 17.6 | 12
LRC 204-13/1,5 | 105130070 | CP 40/2300 T | 3 | 40 | 390 | 21.8 | 12
LRC 204-15/2,2 | 105130090 | CP 40/2700 T | 3 | 40 | 390 | 26.9 | 12
LRC 204-16/2,2 | 105130110 | CP 40/3500 T | 3 | 40 | 390 | 34.8 | 12
LRC 204-16/3 | 105130300 | CP 40/3800 T | 3 | 40 | 390 |  | 18
LRC 204-17/4 | 105130310 | CP 40/4700 T | 3 | 40 | 390 |  | 24
LRC 204-19/5,5 | 105130320 | CP 40/5500 T | 3 | 40 | 390 |  | 24
LRC 204-20/7,5 | 105130330 | CP 40/6200 T | 3 | 40 | 390 |  | 24
- | 105130170 | CP 50/2200 T | 3 | 50 | 425 |  | 18
- | 105130190 | CP 50/2600 T | 3 | 50 | 425 |  | 18
- | 105130210 | CP 50/3100 T | 3 | 50 | 425 |  | 18
- | 105130230 | CP 50/4100 T | 3 | 50 | 425 |  | 24
- | 105130340 | CP 50/4600 T | 3 | 50 | 400 |  | 36
LRC 205-19/9 | 105130350 | CP 50/5100 T | 3 | 50 | 400 |  | 36
LRC 205-20/11 | 105130360 | CP 50/5650 T | 3 | 50 | 400 |  | 36
- |  | CP 65 - 1470/A/BAQE/1,5 | 3 | 65 | 360 | 14.7 | 48
SIL 206-11-3 |  | CP 65 - 1900/A/BAQE/2,2 | 3 | 65 | 360 | 19 | 48
SIL 206-12/3 |  | CP 65 - 2280/A/BAQE/3 | 3 | 65 | 360 | 22.8 | 54
SIL 206-13/5,5
SIL 206-12/4 |  | CP 65 - 2640/A/BAQE/4 | 3 | 65 | 360 | 26.4 | 60
SIL 206-14/5,5
SIL 206-15/5,5
SIL 206-16/5,5 |  | CP 65 - 3400/A/BAQE/5,5 | 3 | 65 | 360 | 34 | 54
SIL 206-14/7,5 |  | CP 65 - 4100/A/BAQE/7,5 | 3 | 65 | 360 | 41 | 66
SIL 206-16/7,5
SIL 206-17/11 |  | CP 65 - 4700/A/BAQE/11 | 3 | 65 | 475 | 47 | 84
SIL 206-20/11 |  | CP 65 - 5500/A/BAQE/15 | 3 | 65 | 475 | 55 | 90
SIL 206-20/15
SIL 206-21/15 |  | CP 65 - 6150/A/BAQE/18,5 | 3 | 65 | 475 | 61.5 | 102
SIL 206-21/18,5
SIL 206-22/18,5 |  | CP 65 - 6750/A/BAQE/22 | 3 | 65 | 475 | 67.5 | 102
SIL 206-22/22
- |  | CP 65 - 7350/A/BAQE/22 | 3 | 65 | 475 | 73.5 | 102
- |  | CP 65 - 9250/A/BAQE/30 | 3 | 65 | 475 | 92.5 | 102
- |  | CP 80 - 1400/A/BAQE/2,2 | 3 | 80 | 360 | 14 | 84
- |  | CP 80 - 1700/A/BAQE/3 | 3 | 80 | 360 | 17 | 84
SIL 208-12/4 |  | CP 80 - 2050/A/BAQE/4 | 3 | 80 | 360 | 20.5 | 90
SIL 208-13/5,5 |  | CP 80 - 2400/A/BAQE/5,5 | 3 | 80 | 360 | 24 | 102
SIL 208-14/7,5 |  | CP 80 - 2770/A/BAQE/7,5 | 3 | 80 | 440 | 27.7 | 120
SIL 208-15/7,5
SIL 208-16/11 |  | CP 80 - 3250/A/BAQE/11 | 3 | 80 | 440 | 32.5 | 120
SIL 208-17/11 |  | CP 80 - 4000/A/BAQE/15 | 3 | 80 | 440 | 40 | 150
SIL 208-17/15
SIL 208-19/15 |  | CP 80 - 5150/A/BAQE/18,5 | 3 | 80 | 500 | 51.5 | 120
SIL 208-19/18,5
SIL 208-20/18,5
SIL 208-20/22 |  | CP 80 - 5650/A/BAQE/22 | 3 | 80 | 500 | 56.5 | 120
SIL 208-22/30 |  | CP 80 - 6850/A/BAQE/30 | 3 | 80 | 500 | 68.5 | 150
- |  | CP-G 80 - 8600/A/BAQE/37 | 3 | 80 | 620 | 86 | 150
- |  | CP-G 80 - 9600/A/BAQE/45 | 3 | 80 | 620 | 96 | 150
- |  | CP-G 80 - 10200/A/BAQE/55 | 3 | 80 | 620 | 102 | 150
- |  | CP 100 - 1600/A/BAQE/4 | 3 | 100 | 500 | 16 | 114
- |  | CP 100 - 1950/A/BAQE/5,5 | 3 | 100 | 500 | 19.5 | 120
- |  | CP 100 - 2350/A/BAQE/7,5 | 3 | 100 | 500 | 23.5 | 150
SIL 210-14,5/11 |  | CP 100 - 2400/A/BAQE/11 | 3 | 100 | 550 | 24 | 210
SIL 210-15/15 |  | CP 100 - 3050/A/BAQE/15 | 3 | 100 | 550 | 30.5 | 210
SIL 210-16/15
SIL 210-16/18,5 |  | CP 100 - 3550/A/BAQE/18,5 | 3 | 100 | 550 | 35.5 | 240
SIL 210-16,5/22 |  | CP 100 - 3850/A/BAQE/22 | 3 | 100 | 550 | 38.5 | 240
SIL 210-17/30 |  | CP 100 - 4800/A/BAQE/30 | 3 | 100 | 550 | 48 | 240
SIL 210-19/30
SIL 210-21/30 |  | CP-G 100 - 5600/A/BAQE/37 | 3 | 100 | 550 | 56 | 240
SIL 210-21/37
- |  | CP-G 100 - 6300/A/BAQE/45 | 3 | 100 | 550 | 63 | 240
- |  | CP-G 100 - 8300/A/BAQE/55 | 3 | 100 | 670 | 83 | 270
- |  | CP-G 125 - 4750/A/BAQE/37 | 3 | 125 | 620 | 46.5 | 360
- |  | CP-G 125 - 5300/A/BAQE/45 | 3 | 125 | 620 | 51.5 | 390
- |  | CP-G 125 - 5800/A/BAQE/55 | 3 | 125 | 620 | 57.5 | 420
POMPE IN LINEA GEMELLARI/TWIN IN-LINE PUMPS (2 poles)
- | 105230300 | DCP 40-1250 T | 3 | 40 | 340 | 12.5 | 15
- | 105230310 | DCP40-1650 T | 3 | 40 | 340 | 16.5 | 18
- | 105230320 | DCP 40-2050 T | 3 | 40 | 340 | 20.5 | 21
- | 105230330 | DCP 40-2450 T | 3 | 40 | 340 | 24.5 | 21
- | 105230340 | DCP 50-1550 T | 3 | 50 | 365 |  | 36
JRC 205-13/2,2 | 105230350 | DCP 50-1900 T | 3 | 50 | 365 |  | 36
JRC 205-15/3 | 105230360 | DCP 50-2450 T | 3 | 50 | 365 |  | 36
JRC 205-16/3 | 105230370 | DCP 50-3000 T | 3 | 50 | 365 |  | 36
- | 105230380 | DCP 50-3650 T | 3 | 50 | 410 |  | 36
JRC 206-14/3 | 105230390 | DCP 65-2300 T | 3 | 65 | 410 |  | 48
- | 105230400 | DCP 65-2650 T | 3 | 65 | 450 |  | 54
- | 105230410 | DCP 65-3250 T | 3 | 65 | 450 |  | 60
- | 105230420 | DCP 65-3700 T | 3 | 65 | 450 |  | 60
JRC 208-16/7,5 | 105230430 | DCP 80-2530 T | 3 | 80 | 450 |  | 105
- | 105230440 | DCP 80-3050 T | 3 | 80 | 510 |  | 120
- | 105230450 | DCP 80-3650 T | 3 | 80 | 510 |  | 135
- | 105230460 | DCP 80-4100 T | 3 | 80 | 510 |  | 135
- | 105230470 | DCP 100-2450 T | 3 | 100 | 630 |  | 165
- | 105230480 | DCP 100-2750 T | 3 | 100 | 630 |  | 165
- | 105230490 | DCP 100-2800 T | 3 | 100 | 630 |  | 195
- | 105230500 | DCP 100-2900 T | 3 | 100 | 630 |  | 210
- | 105230510 | DCP 100-3300 T | 3 | 100 | 630 |  | 225
- | 105230520 | DCP 100-3750 T | 3 | 100 | 630 |  | 225
ELETTRONICI FLANGIATI/SINGLE ELECTRIC PUMPS
- | 105110610 | KLPE 40/600 M | 1 | 40 | 250 | 8.2 | 12
LRE 204-11/0,55 | 105110630 | KLPE 40/1200 M | 1 | 40 | 250 | 13.7 | 12
- | 105110650 | KLME 50/600 M | 1 | 50 | 280 | 5.4 | 18
LRE 205-11/0,75 | 105110670 | KLPE 50/1200 M | 1 | 50 | 280 | 12 | 18
- | 105110690 | KLME 65/600 M | 1 | 65 | 340 | 5.5 | 18
LRE 206-12/1,5 | 105110710 | KLPE 65/1200 T | 3 | 65 | 340 | 12 | 36
- | 105110730 | KLME 80/600 M | 1 | 80 | 360 | 5.7 | 48
LRE 208-12/2,2 | 105110750 | KLPE 80/1200 T | 3 | 80 | 360 | 11.8 | 48
ELETTRONICI GEMELLARI/TWIN ELECTRIC PUMPS
- | 105210610 | DKLPE 40/600 M | 1 | 40 | 250 | 8.2 | 12
JRE 204-11/0,55 | 105210630 | DKLPE 40/1200 M | 1 | 40 | 250 | 13.7 | 12
- | 105210650 | DKLME 50/600 M | 1 | 50 | 280 | 5.4 | 18
JRE 205-11/0,75 | 105210670 | DKLME 50/1200 M | 1 | 50 | 280 | 12 | 18
- | 105210690 | DKLME 65/600 M | 1 | 65 | 340 | 5.5 | 18
JRE 206-12/1,5 | 105210710 | DKLPE 65/1200 T | 3 | 65 | 340 | 12 | 36
- | 105210730 | DKLME 80/600 M | 1 | 80 | 360 | 5.7 | 48
JRE 208-12/2,2 | 105210750 | DKLPE 80/1200 T | 3 | 80 | 360 | 11.8 | 48
CME ELETTRONICI 4 poli/ELECTRIC PUMPS 4 poles
| 105124010 | CME 40/540 M | 1 | 40 | 390 | 5.4 | 7.2
| 105124030 | CME 40/870 M | 1 | 40 | 390 | 8.7 | 7.2
| 105124050 | CME 50/630 M | 1 | 50 | 425 | 6.3 | 9.6
| 105124070 | CME 50/1000 M | 1 | 50 | 425 | 10.2 | 12
| 105124090 | CME 65/650 M | 1 | 65 | 475 | 6.2 | 30
| 105124110 | CME 65/960 M | 1 | 65 | 475 | 9.7 | 36
| 105124130 | CME 65/1400 T | 3 | 65 | 475 | 14.3 | 48
| 105124150 | CME 80/650 M | 1 | 80 | 525 | 6.3 | 72
| 105124170 | CME 80/980 T | 3 | 80 | 525 | 9.8 | 72
| 105124200 | CME 80/1330 T | 3 | 80 | 525 | 13.2 | 84
| 105124220 | CME 100/550 M | 1 | 100 | 550 | 5.7 | 84
| 105124240 | CME 100/950 T | 3 | 100 | 550 | 9.8 | 108
| 105124250 | CME 100/1500 T | 3 | 100 | 550 | 14.4 | 144
| 105124260 | CME 100/1800 T | 3 | 100 | 630 | 18.1 | 144
| 105124270 | CME 100/2000 T | 3 | 100 | 630 | 20.7 | 168
| 105124280 | CME 125/880 T | 3 | 125 | 630 | 8.4 | 210
| 105124290 | CME 125/1500 T | 3 | 125 | 630 | 14.7 | 240
| 105124310 | CME 150/1000 T | 3 | 150 | 690 | 10.7 | 240
| 105124320 | CME 150/1250 T | 3 | 150 | 690 | 13.3 | 240
1 Tensione Alternata
1 = Normale
3 = Industriale
2 Diametro Nominale
3 Lunghezza Interasse
4 Prevalenza (m)
5 Portata (m3/h)

## HALM
HALM | DAB
MODELLO | CODICE | MODELLO | 1 V~ | 2 DN | 3 L | 4 H (m) | 5 Q(m3/h)
CIRCOLATORI SINGOLI a bocchettoni/SINGLE CIRCULATORS with unions
HUP 25 - 4.0 U 130 | 505100962 | VA 25/130 | 1 | 1 1/2" | 130 | 2.71 | 3
- | 505130962 | VA 25/180 | 1 | 1 1/2" | 180 | 2.71 | 3
HUP 30 - 2.5 U 180 | 505140962 | VA 25/180X | 1 | 2" | 180 | 2.71 | 3
HUP 25 - 4.0 U 130 | 505100182 | VA 35/130 | 1 | 1 1/2" | 130 | 4.3 | 3
- | 505110182 | VA 35/130 1/2" | 1 | 1" | 130 | 4.3 | 3
HUP 25 - 4.0 U 180 | 505130182 | VA 35/180 | 1 | 1 1/2" | 180 | 4.3 | 3
HUP 30 - 4.0 U 180 | 505140182 | VA 35/180X | 1 | 2" | 180 | 4.3 | 3
HUP 25 - 5.0 U 130 | 505102182 | VA 55/130 | 1 | 1 1/2" | 130 | 5.4 | 4.2
- | 505112182 | VA 55/130 1/2" | 1 | 1" | 130 | 5.4 | 4.2
HUP 25 - 5.0 U 180 | 505132182 | VA 55/180 | 1 | 1 1/2" | 180 | 5.4 | 4.2
HUP 30 - 5.0 U 180 | 505142182 | VA 55/180X | 1 | 2" | 180 | 5.4 | 4.2
HUP 25 - 6.0 U 130 | 505104182 | VA 65/130 | 1 | 1 1/2" | 130 | 6.3 | 3
- | 505114182 | VA 65/130 1/2" | 1 | 1" | 130 | 6.3 | 3
HUP 25 - 6.0 U 180 | 505134182 | VA 65/180 | 1 | 1 1/2" | 180 | 6.3 | 3
HUP 30 - 6.0 U 180 | 505144182 | VA 65/180 X | 1 | 2" | 180 | 6.3 | 3
CIRCOLATORI SINGOLI flangiati/SINGLE CIRCULATORS with oval flanges
- | 505400182 | VB 35/120 | 1 | 25 | 120 | 4.3 | 3
- | 505402182 | VB 55/120 | 1 | 25 | 120 | 5.4 | 4.2
- | 505404182 | VB 65/120 | 1 | 25 | 120 | 6.3 | 3
CIRCOLATORI GEMELLARI flangiati/TWIN flanged circulators
- | 505610162 | VD 55/220.32 | 1 | 32 | 220 | 5.4 | 4.2
- | 505620162 | VD 65/220.32 | 1 | 32 | 220 | 6.3 | 3
CIRCOLATORI SINGOLI con degasatore incorporato/CIRCULATORS with air separator
- |  | VA 50/130 - 1/2'' A | 1 |  | 130 | 5.2 | 2.4
- | 505114022 | VA 60/130 - 1/2" A | 1 |  | 130 | 5.8 | 2.4
CIRCOLATORI per impianti di acqua sanitaria/HOT WATER CIRCULATORS
- | 505701022 | VS 8/150 | 1 | 1 1/2" | 150 | 0.83 | 1.8
BUP 20 - 1.5 U 150 | 505703022 | VS 16/150 | 1 | 1 1/2" | 150 | 1.82 | 3
BUP 20 - 3.0 U 150 | 505700022 | VS 35/150 | 1 | 1 1/2" | 150 | 4.1 | 4.2
BUP 20 - 4.0 U 150 | 505702022 | VS 65/150 | 1 | 1 1/2" | 150 | 6 | 5.4
CIRCOLATORI SINGOLI a bocchettoni/SINGLE CIRCULATORS with unions
- | 505803001 | A 50/180 M | 1 | 1 1/2" | 180 | 5.7 | 7.2
- | 505802041 | A 50/180 XM | 1 | 2" | 180 | 5.7 | 7.2
- | 505803601 | A 50/180 T | 1 | 1 1/2" | 180 | 5.6 | 7.2
- | 505802671 | A 50/180 XT | 3 | 2" | 180 | 5.9 | 7.2
- | 505805001 | A 56/180 M | 1 | 1 1/2" | 180 | 6.35 | 12
- | 505804041 | A 56/180 XM | 1 | 2" | 180 | 6.35 | 12
- | 505805601 | A 56/180 T | 1 | 1 1/2" | 180 | 6.42 | 7.2
- | 505804670 | A 56/180 XT | 3 | 2" | 180 | 6.4 | 7.2
- | 505807001 | A 80/180 M | 1 | 1 1/2" | 180 | 8.25 | 7.2
HUP(A) 30 - 8.0 U 180 | 505806041 | A 80/180 XM | 1 | 2" | 180 | 8.25 | 7.2
HUP(A) 30 - 8.0 U 180 | 505806670 | A 80/180 XT | 3 | 2" | 180 | 8.2 | 7.2
- | 505807601 | A 80/180 T | 1 | 1 1/2" | 180 | 8.2 | 7.2
- | 505809001 | A 110/180 XM | 1 | 2" | 180 | 11.3 | 12
- | 505809601 | A 110/180 XT | 1 | 2" | 180 | 11.3 | 12
CIRCOLATORI SINGOLI flangiati/SINGLE flanged circulators
- | 505812040 | B 50/250.40 M | 1 | 40 | 250 | 5.7 | 7.2
- | 505812670 | B 50/250.40 T | 3 | 40 | 250 | 5.9 | 7.2
- | 505814040 | B 56/250.40 M | 1 | 40 | 250 | 6.35 | 12
- | 505814670 | B 56/250.40 T | 3 | 40 | 250 | 6.4 | 7.2
- | 505816040 | B 80/250.40 M | 1 | 40 | 250 | 8.25 | 7.2
- | 505816670 | B 80/250.40 T | 3 | 40 | 250 | 8.2 | 7.2
- | 505818001 | B 110/250.40 M | 1 | 40 | 250 | 11.3 | 12
- | 505818601 | B 110/250.40 T | 3 | 40 | 250 | 11.3 | 12
CIRCOLATORI GEMELLARI flangiati/TWIN flanged circulators
HUPD 40 - 6.0 U 250 | 505822040 | D 50/250.40 M | 1 | 40 | 250 | 5.7 | 7.2
HUPD 40 - 6.0 U 250 | 505822670 | D 50/250.40 T | 3 | 40 | 250 | 5.9 | 7.2
HUPD 40 - 6.0 U 250 | 505824040 | D 56/250.40 M | 1 | 40 | 250 | 6.35 | 12
HUPD 40 - 6.0 U 250 | 505824670 | D 56/250.40 T | 3 | 40 | 250 | 6.4 | 7.2
HUPD 40 - 6.0 U 250 | 505826040 | D 80/250.40 M | 1 | 40 | 250 | 8.25 | 7.2
HUPD 40 - 6.0 U 250 | 505826670 | D 80/250.40 T | 3 | 40 | 250 | 8.2 | 7.2
- | 505828001 | D 110/250.40 M | 1 | 40 | 250 | 11.3 | 12
- | 505828601 | D 110/250.40 T | 3 | 40 | 250 | 11.3 | 12
CIRCOLATORI COLLETTIVI SINGOLI flangiati/SINGLE flanged circulators
HUP 40 - 4.0 U 250 | 505900622 | BMH 30/250.40T | 3 | 40 | 250 | 3.3 | 7.2
- | 505904002 | BPH 60/250.40M | 1 | 40 | 250 | 7.2 | 12
- | 505904622 | BPH 60/250.40T | 3 | 40 | 250 | 7.65 | 12
HUP 40 - 11.0 U 250 | 505907002 | BPH 120/250.40M | 1 | 40 | 250 | 11 | 14.4
HUP 40 - 11.0 U 250 | 505907622 | BPH 120/250.40T | 3 | 40 | 250 | 12 | 14.4
HUP 50 - 4.0 U 280 | 505920622 | BMH 30/280.50T | 3 | 50 | 280 | 3.15 | 14.4
- | 505923622 | BMH 60/280.50T | 3 | 50 | 280 | 5.83 | 18
- | 505924002 | BPH 60/280.50M | 1 | 50 | 280 | 7.65 | 24
- | 505924622 | BPH 60/280.50T | 3 | 50 | 280 | 7.95 | 24
- |  | BPH 120/280.50M | 1 | 50 | 280 | 11.3 | 30
HUP 50 - 11.0 U 280 | 505927622 | BPH 120/280.50T | 3 | 50 | 280 | 11.7 | 30
- | 505928622 | BPH 150/280.50T | 3 | 50 | 280 | 15 | 24
- | 505929622 | BPH 180/280.50T | 3 | 50 | 280 | 18.4 | 36
HUP 65 - 3.0 U 340 | 505940622 | BMH 30/340.65T | 3 | 65 | 340 | 3.15 | 18
- | 505943622 | BMH 60/340.65T | 3 | 65 | 340 | 5.4 | 24
- | 505944002 | BPH 60/340.65M | 1 | 65 | 340 | 6.8 | 36
- | 505944622 | BPH 60/340.65T | 3 | 65 | 340 | 7.4 | 36
HUP 65 - 11.0 U 340 | 505947622 | BPH 120/340.65T | 3 | 65 | 340 | 10.9 | 42
- | 505948622 | BPH 150/340.65T | 3 | 65 | 340 | 14.9 | 42
- | 505949622 | BPH 180/340.65T | 3 | 65 | 340 | 17.9 | 42
- | 505960122 | BMH 30/360.80T | 3 | 80 | 360 | 3.9 | 36
- | 505963122 | BMH 60/360.80T | 3 | 80 | 360 | 5.7 | 42
HUP 80 - 11.0 U 360 | 505967122 | BPH 120/360.80T | 3 | 80 | 360 | 11.8 | 54
- | 505968122 | BPH 150/360.80T | 3 | 80 | 360 | 15.3 | 72
- | 505969122 | BPH 180/360.80T | 3 | 80 | 360 | 17.5 | 54
CIRCOLATORI COLLETTIVI GEMELLARI flangiati/TWIN flanged circulators
HUPD 40 - 4.0 U 250 | 505910622 | DMH 30/250.40 T | 3 | 40 | 250 | 3.3 | 7.2
HUPD 40 - 6.0 U 250 | 505914002 | DPH 60/250.40 M | 1 | 40 | 250 | 7.2 | 12
HUPD 40 - 6.0 U 250 | 505914622 | DPH 60/250.40 T | 3 | 40 | 250 | 7.65 | 12
HUPD 40 - 11.0 U 250 | 505917002 | DPH 120/250.40 M | 1 | 40 | 250 | 11 | 14.4
HUPD 40 - 11.0 U 250 | 505917622 | DPH 120/250.40 T | 3 | 40 | 250 | 12 | 14.4
HUPD 50 - 4.0 U 280 | 505930622 | DMH 30/280.50 T | 3 | 50 | 280 | 3.15 | 14.4
- | 505933622 | DMH 60/280.50 T | 3 | 50 | 280 | 5.83 | 18
- | 505934002 | DPH 60/280.50 M | 1 | 50 | 280 | 7.65 | 24
- | 505934622 | DPH 60/280.50 T | 3 | 50 | 280 | 7.95 | 24
- |  | DPH 120/280.50 M | 1 | 50 | 280 | 11.3 | 30
HUPD 50 - 11.0 U 280 | 505937622 | DPH 120/280.50 T | 3 | 50 | 280 | 11.7 | 30
- | 505938622 | DPH 150/280.50T | 3 | 50 | 280 | 15 | 24
- | 505939622 | DPH 180/280.50T | 3 | 50 | 280 | 18.4 | 36
HUPD 65 - 3.0 U 340 | 505950622 | DMH 30/340.65 T | 3 | 65 | 340 | 3.15 | 18
- | 505953622 | DMH 60/340.65 T | 3 | 65 | 340 | 5.4 | 24
- | 505954002 | DPH 60/340.65 M | 1 | 65 | 340 | 6.8 | 36
- | 505954622 | DPH 60/340.65 T | 3 | 65 | 340 | 7.4 | 36
HUPD 65 - 11.0 U 340 | 505957622 | DPH 120/340.65 T | 3 | 65 | 340 | 10.9 | 42
- | 505958622 | DPH 150/340.65 T | 3 | 65 | 340 | 14.9 | 42
- | 505959622 | DPH 180/340.65T | 3 | 65 | 340 | 17.9 | 42
- | 505970122 | DMH 30/360.80 T | 3 | 80 | 360 | 3.9 | 36
- | 505973122 | DMH 60/360.80 T | 3 | 80 | 360 | 5.7 | 42
HUPD 80 - 11.0 U 360 | 505977122 | DPH 120/360.80 T | 3 | 80 | 360 | 11.8 | 54
- | 505978122 | DPH 150/360.80 T | 3 | 80 | 360 | 15.3 | 72
- | 505979122 | DPH 180/360.80T | 3 | 80 | 360 | 17.5 | 54
CIRCOLATORI ELETTRONICI SINGOLI a bocchettoni/SINGLE ELECTRONIC CIRCULATORS with unions
- | 505200182 | VEA 35/130 | 1 | 1 1/2" | 130 | 4.3 | 3
HUP(A) 25 - 4.0 E 180 | 505230182 | VEA 35/180 | 1 | 1 1/2" | 180 | 4.3 | 3
HUP(A) 30 - 4.0 E 180 | 505240182 | VEA 35/180 X | 1 | 2" | 180 | 4.3 | 3
- | 505202182 | VEA 55/130 | 1 | 1 1/2" | 130 | 5.4 | 3
HUP(A) 25 - 6.0 E 180 | 505232182 | VEA 55/180 | 1 | 1 1/2" | 180 | 5.4 | 3
HUP(A) 30 - 6.0 E 180 | 505242182 | VEA 55/180 X | 1 | 2" | 180 | 5.4 | 3
- | 505204182 | VEA 65/130 | 1 | 1 1/2" | 130 | 6.3 | 3
HUP(A) 25 - 6.0 E 180 | 505234182 | VEA 65/180 | 1 | 1 1/2" | 180 | 6.3 | 3
HUP(A) 30 - 6.0 E 180 | 505244182 | VEA 65/180 X | 1 | 2" | 180 | 6.3 | 3
CIRCOLATORI ELETTRONICI SINGOLI flangiati/SINGLE flanged electronic circulators
- | 505980000 | VEA 40/190 XM(filettato) | 1 | 2" | 190 | 4 | 12
- | 505980300 | VEA 80/180 XM (filettato) | 1 | 2" | 180 | 8.2 | 5.4
- |  | VEB 35/120 | 1 | 25 | 120 | 4.3 | 3
- |  | VEB 55/120 | 1 | 25 | 120 | 5.4 | 3
- |  | VEB 65/120 | 1 | 25 | 120 | 6.3 | 3
- | 505980750 | VEB 110/450.100 T | 3 | 100 | 450 | 11.5 | 120
CIRCOLATORI ELETTRONICI GEMELLARI flangiati/TWIN flanged electronic circulators
- | 505981750 | DEB 110/450.100 T | 3 | 100 | 450 | 11.5 | 120
DIALOGUE: CIRCOLATORI COLLETTIVI SINGOLI E GEMELLARI ELETTRONICI
- |  | BPH-E 60/250.40 M | 1 | 40 | 250 | 7.2 | 12
- |  | DPH-E 60/250.40 M | 1 | 40 | 250 | 7.2 | 12
- |  | BPH-E 120/250.40 M | 1 | 40 | 250 | 11 | 14.4
- |  | DPH-E 120/250.40 M | 1 | 40 | 250 | 11 | 14.4
- |  | BPH-E 60/280.50 M | 1 | 50 | 280 | 7.65 | 24
- |  | DPH-E 60/280.50 M | 1 | 50 | 280 | 7.65 | 24
- |  | BPH-E 120/280.50 M | 1 | 50 | 280 | 11.3 | 30
- |  | DPH-E 120/280.50 M | 1 | 50 | 280 | 11.3 | 30
- |  | BPH-E 180/280.50 M | 1 | 50 | 280 | 18.4 | 36
- |  | DPH-E 180/280.50 M | 1 | 50 | 280 | 18.4 | 36
- |  | BPH-E 60/340.65 M | 1 | 65 | 340 | 7.4 | 36
- |  | DPH-E 60/340.65 M | 1 | 65 | 340 | 7.4 | 36
- |  | BPH-E 120/340.65 M | 1 | 65 | 340 | 10.9 | 42
- |  | DPH-E 120/340.65 M | 1 | 65 | 340 | 10.9 | 42
- |  | BPH-E 150/340.65 M | 1 | 65 | 340 | 14.9 | 42
- |  | DPH-E 150/340.65 M | 1 | 65 | 340 | 14.9 | 42
HUP 80 - 6.0 E 360 |  | BHP-E 120/360.80 M | 1 | 80 | 360 | 11.8 | 54
HUPD 80 - 6.0 E 360 |  | DPH-E 120/360.80 M | 1 | 80 | 360 | 11.8 | 54
POMPE IN LINEA SINGOLE a bocchettoni/SINGLE IN-LINE PUMPS with unions
| 105100000 | ALM 200 M | 1 | 1 1/2" | 180 | 1.9 | 2.4
| 105100014 | ALM 200 T | 3 | 1 1/2" | 180 | 1.9 | 2.4
| 105100084 | ALP 800 M | 1 | 1 1/2" | 180 | 7.7 | 6
| 105100094 | ALP 800 T | 3 | 1 1/2" | 180 | 7.7 | 6
| 105100024 | ALM 500 M | 1 | 2" | 250 | 5.5 | 7.2
| 105100034 | ALM 500 T | 3 | 2" | 250 | 5.5 | 7.2
| 105100124 | ALP 2000 M | 1 | 2" | 250 | 21.1 | 8.4
| 105100134 | ALP 2000 T | 3 | 2" | 250 | 21.1 | 8.4
POMPE IN LINEA SINGOLE flangiate/SINGLE IN-LINE PUMPS
| 105110404 | KLM 40-300 M | 1 | 40 | 250 | 3.4 | 7.2
| 105110014 | KLM 40-300 T | 3 | 40 | 250 | 3.4 | 7.2
| 105110414 | KLP 40-600 M | 1 | 40 | 250 | 8.2 | 12
| 105110214 | KLP 40-600 T | 3 | 40 | 250 | 8.2 | 12
| 105110424 | KLP 40-900 M | 1 | 40 | 250 | 10.2 | 12
| 105110224 | KLP 40-900 T | 3 | 40 | 250 | 10.2 | 12
| 105110434 | KLP 40-1200 M | 1 | 40 | 250 | 13.7 | 14.4
| 105110234 | KLP 40-1200 T | 3 | 40 | 250 | 13.7 | 14.4
| 105110444 | KLM 50-300 M | 1 | 50 | 280 | 2.9 | 14.4
| 105110054 | KLM 50-300 T | 3 | 50 | 280 | 2.9 | 14.4
| 105110454 | KLM 50-600 M | 1 | 50 | 280 | 5.4 | 18
| 105110074 | KLM 50-600 T | 3 | 50 | 280 | 5.4 | 18
| 105110464 | KLP 50-900 M | 1 | 50 | 280 | 8.9 | 24
| 105110244 | KLP 50-900 T | 3 | 50 | 280 | 8.9 | 24
| 105110474 | KLP 50-1200 M | 1 | 50 | 280 | 12 | 24
| 105110254 | KLP 50-1200 T | 3 | 50 | 280 | 12 | 24
| 105110094 | KLM 65-300 T | 3 | 65 | 340 | 3.1 | 18
| 105110114 | KLM 65-600 T | 3 | 65 | 340 | 5.5 | 24
| 105110280 | KLP 65-900 T | 3 | 65 | 340 | 9 | 36
| 105110290 | KLP 65-1200 T | 3 | 65 | 340 | 12 | 36
| 105110134 | KLM 80-300 T | 3 | 80 | 360 | 3.3 | 36
| 105110150 | KLM 80-600 T | 3 | 80 | 360 | 5.7 | 48
| 105110320 | KLP 80-900 T | 3 | 80 | 360 | 8.8 | 48
| 105110330 | KLP 80-1200 T | 3 | 80 | 360 | 11.8 | 60
POMPE IN LINEA GEMELLARI flangiate/TWIN IN-LINE PUMPS
| 105210404 | DKLM 40-300 M | 1 | 40 | 250 | 3.4 | 7.2
| 105210010 | DKLM 40-300 T | 3 | 40 | 250 | 3.4 | 7.2
| 105210414 | DKLP 40-600 M | 1 | 40 | 250 | 8.2 | 12
| 105210210 | DKLP 40-600 T | 3 | 40 | 250 | 8.2 | 12
| 105210424 | DKLP 40-900 M | 1 | 40 | 250 | 10.2 | 12
| 105210220 | DKLP 40-900 T | 3 | 40 | 250 | 10.2 | 12
| 105210434 | DKLP 40-1200 M | 1 | 40 | 250 | 13.7 | 14.4
| 105210230 | DKLP 40-1200 T | 3 | 40 | 250 | 13.7 | 14.4
| 105210444 | DKLM 50-300 M | 1 | 50 | 280 | 2.9 | 14.4
| 105210050 | DKLM 50-300 T | 3 | 50 | 280 | 2.9 | 14.4
| 105210454 | DKLM 50-600 M | 1 | 50 | 280 | 5.4 | 18
| 105210070 | DKLM 50-600 T | 3 | 50 | 280 | 5.4 | 18
| 105210464 | DKLP 50-900 M | 1 | 50 | 280 | 8.9 | 24
| 105210240 | DKLP 50-900 T | 3 | 50 | 280 | 8.9 | 24
| 105210474 | DKLP 50-1200 M | 1 | 50 | 280 | 12 | 24
| 105210250 | DKLP 50-1200 T | 3 | 50 | 280 | 12 | 24
| 105210090 | DKLM 65-300 T | 3 | 65 | 340 | 3.1 | 18
| 105210110 | DKLM 65-600 T | 3 | 65 | 340 | 5.5 | 24
| 105210280 | DKLP 65-900 T | 3 | 65 | 340 | 9 | 36
| 105210290 | DKLP 65-1200 T | 3 | 65 | 340 | 12 | 36
| 105210130 | DKLM 80-300 T | 3 | 80 | 360 | 3.3 | 36
| 105210150 | DKLM 80-600 T | 3 | 80 | 360 | 5.7 | 48
| 105210320 | DKLP 80-900 T | 3 | 80 | 360 | 8.8 | 48
| 105210330 | DKLP 80-1200 T | 3 | 80 | 360 | 11.8 | 60
CM 4 POLI (4poles)
| 105121290 | CM 40-440 T | 3 | 40 | 390 | 4.4 | 6
| 105121310 | CM 40-540 T | 3 | 40 | 390 | 5.4 | 6
| 105121330 | CM 40-670 T | 3 | 40 | 390 | 6.7 | 6
| 105121350 | CM 40-870 T | 3 | 40 | 390 | 8.7 | 6
| 105122100 | CM 40-1300 T | 3 | 40 | 380 |  | 18
| 105122110 | CM 40-1450 T | 3 | 40 | 380 |  | 18
| 105121470 | CM 50-510 T | 3 | 50 | 425 |  | 6
| 105121490 | CM 50-630 T | 3 | 50 | 425 |  | 6
| 105121510 | CM 50-780 T | 3 | 50 | 425 |  | 6
| 105121530 | CM 50-1000 T | 3 | 50 | 425 |  | 12
| 105122120 | CM 50-1270 T | 3 | 50 | 400 |  | 18
| 105122130 | CM 50-1420 T | 3 | 50 | 400 |  | 24
|  | CM 65 - 420/A/BAQE/0,25 | 3 | 65 | 360 | 4.2 | 24
|  | CM 65 - 540/A/BAQE/0,37 | 3 | 65 | 360 | 5.4 | 24
|  | CM 65 - 660/A/BAQE/0,55 | 3 | 65 | 360 | 6.6 | 24
|  | CM 65 - 760/A/BAQE/0,55 | 3 | 65 | 360 | 7.6 | 24
|  | CM 65 - 920/A/BAQE/0,75 | 3 | 65 | 360 | 9.2 | 30
|  | CM 65 - 1080/A/BAQE/1,1 | 3 | 65 | 475 | 10.8 | 42
|  | CM 65 - 1200/A/BAQE/1,5 | 3 | 65 | 475 | 12 | 42
|  | CM 65 - 1530/A/BAQE/2,2 | 3 | 65 | 475 | 15.3 | 54
|  | CM 65 - 1680/A/BAQE/3 | 3 | 65 | 475 | 16.8 | 54
|  | CM 65 - 2380/A/BAQE/4 | 3 | 65 | 475 | 23.8 | 54
|  | CM 80 - 550/A/BAQE/0,55 | 3 | 80 | 360 | 5.5 | 48
|  | CM 80 - 650/A/BAQE/0,75 | 3 | 80 | 360 | 6.5 | 48
|  | CM 80 - 740/A/BAQE/1,1 | 3 | 80 | 440 | 7.4 | 60
|  | CM 80 - 890/A/BAQE/1,5 | 3 | 80 | 440 | 8.9 | 66
|  | CM 80 - 1050/A/BAQE/2,2 | 3 | 80 | 440 | 10.5 | 60
|  | CM 80 - 1530/A/BAQE/3 | 3 | 80 | 500 | 15.3 | 72
|  | CM 80 - 1700/A/BAQE/4 | 3 | 80 | 500 | 17 | 84
|  | CM 80 - 2410/A/BAQE/5,5 | 3 | 80 | 620 | 24.1 | 78
|  | CM 80 - 2700/A/BAQE/7,5 | 3 | 80 | 620 | 27 | 90
|  | CM 80 - 3420/A/BAQE/11 | 3 | 80 | 620 | 34.2 | 114
|  | CM 100 - 510/A/BAQE/0,75 | 3 | 100 | 500 | 5.1 | 60
|  | CM 100 - 650/A/BAQE/1,1 | 3 | 100 | 500 | 6.5 | 60
|  | CM 100 - 660/A/BAQE/1,5 | 3 | 100 | 550 | 6.6 | 114
|  | CM 100 - 865/A/BAQE/2,2 | 3 | 100 | 550 | 8.65 | 120
|  | CM 100 - 1020/A/BAQE/3 | 3 | 100 | 550 | 10.2 | 120
|  | CM 100 - 1320/A/BAQE/4 | 3 | 100 | 550 | 13.2 | 120
|  | CM 100 - 1650/A/BAQE/5,5 | 3 | 100 | 550 | 16.5 | 120
|  | CM 100 - 2050/A/BAQE/7,5 | 3 | 100 | 670 | 20.5 | 120
|  | CM 100 - 2550/A/BAQE/11 | 3 | 100 | 670 | 25.5 | 120
|  | CM 100 - 3290/A/BAQE/15 | 3 | 100 | 670 | 32.9 | 150
|  | CM 100 - 3680/A/BAQE/18,5 | 3 | 100 | 670 | 36.8 | 150
|  | CM 100 - 4100/A/BAQE/22 | 3 | 100 | 670 | 41 | 180
|  | CM 125 - 1075/A/BAQE/4 | 3 | 125 | 620 | 10.75 | 180
|  | CM 125 - 1270/A/BAQE/5,5 | 3 | 125 | 620 | 12.7 | 180
|  | CM 125 - 1560/A/BAQE/7,5 | 3 | 125 | 620 | 15.6 | 210
|  | CM 125 - 2100/A/BAQE/11 | 3 | 125 | 800 | 21 | 180
|  | CM 125 - 2550/A/BAQE/15 | 3 | 125 | 800 | 25.5 | 210
|  | CM 125 - 3200/A/BAQE/18,5 | 3 | 125 | 800 | 32 | 180
|  | CM 125 - 3600/A/BAQE/22 | 3 | 125 | 800 | 36 | 210
|  | CM 125 - 4022/A/BAQE/30 | 3 | 125 | 800 | 40.22 | 210
|  | CM 150 - 955/A/BAQE/5,5 | 3 | 150 | 800 | 9.55 | 300
|  | CM 150 - 1322/A/BAQE/7,5 | 3 | 150 | 800 | 13.22 | 250
|  | CM 150 - 1600/A/BAQE/11 | 3 | 150 | 800 | 16 | 300
|  | CM 150 - 1950/A/BAQE/15 | 3 | 150 | 800 | 19.5 | 360
|  | CM 150 - 2200/A/BAQE/18,5 | 3 | 150 | 800 | 22 | 390
|  | CM 150 - 2405/A/BAQE/22 | 3 | 150 | 800 | 24.05 | 420
DCM POMPE GEMELLARI/TWIN IN-LINE PUMPS (4 poles)
| 105222100 | DCM 40-380 T | 3 | 40 | 340 |  | 6
| 105222110 | DCM 40-460 T | 3 | 40 | 340 |  | 9
| 105222120 | DCM 40 -620 T | 3 | 40 | 340 |  | 12
| 105222130 | DCM 50-460 T | 3 | 50 | 365 |  | 18
| 105222140 | DCM 50-630 T | 3 | 50 | 365 |  | 18
| 105222150 | DCM 50-880 T | 3 | 50 | 410 |  | 18
| 105222160 | DCM 65-670 T | 3 | 65 | 450 |  | 30
| 105222170 | DCM 65-820 T | 3 | 65 | 450 |  | 36
| 105222180 | DCM 65-900 T | 3 | 65 | 450 |  | 36
| 105222190 | DCM 80-630 T | 3 | 80 | 510 |  | 48
| 105222200 | DCM 80-730 T | 3 | 80 | 510 |  | 54
| 105222210 | DCM 80-860 T | 3 | 80 | 510 |  | 60
| 105222220 | DCM 80-1020 T | 3 | 80 | 510 |  | 60
| 105222230 | DCM 100-820 T | 3 | 100 | 630 |  | 78
| 105222240 | DCM 100-1000 T | 3 | 100 | 630 |  | 90
| 105222250 | DCM 100-1200 T | 3 | 100 | 630 |  | 105
| 105222260 | DCM 100-1450 T | 3 | 100 | 630 |  | 120
POMPE IN LINEA SINGOLE flangiate/SINGLE IN-LINE PUMPS (2 poles)
| 105130050 | CP 40/1900 T | 3 | 40 | 390 | 17.6 | 12
| 105130070 | CP 40/2300 T | 3 | 40 | 390 | 21.8 | 12
| 105130090 | CP 40/2700 T | 3 | 40 | 390 | 26.9 | 12
| 105130110 | CP 40/3500 T | 3 | 40 | 390 | 34.8 | 12
| 105130300 | CP 40/3800 T | 3 | 40 | 390 |  | 18
| 105130310 | CP 40/4700 T | 3 | 40 | 390 |  | 24
| 105130320 | CP 40/5500 T | 3 | 40 | 390 |  | 24
| 105130330 | CP 40/6200 T | 3 | 40 | 390 |  | 24
| 105130170 | CP 50/2200 T | 3 | 50 | 425 |  | 18
| 105130190 | CP 50/2600 T | 3 | 50 | 425 |  | 18
| 105130210 | CP 50/3100 T | 3 | 50 | 425 |  | 18
| 105130230 | CP 50/4100 T | 3 | 50 | 425 |  | 24
| 105130340 | CP 50/4600 T | 3 | 50 | 400 |  | 36
| 105130350 | CP 50/5100 T | 3 | 50 | 400 |  | 36
| 105130360 | CP 50/5650 T | 3 | 50 | 400 |  | 36
|  | CP 65 - 1470/A/BAQE/1,5 | 3 | 65 | 360 | 14.7 | 48
|  | CP 65 - 1900/A/BAQE/2,2 | 3 | 65 | 360 | 19 | 48
|  | CP 65 - 2280/A/BAQE/3 | 3 | 65 | 360 | 22.8 | 54
|  | CP 65 - 2640/A/BAQE/4 | 3 | 65 | 360 | 26.4 | 60
|  | CP 65 - 3400/A/BAQE/5,5 | 3 | 65 | 360 | 34 | 54
|  | CP 65 - 4100/A/BAQE/7,5 | 3 | 65 | 360 | 41 | 66
|  | CP 65 - 4700/A/BAQE/11 | 3 | 65 | 475 | 47 | 84
|  | CP 65 - 5500/A/BAQE/15 | 3 | 65 | 475 | 55 | 90
|  | CP 65 - 6150/A/BAQE/18,5 | 3 | 65 | 475 | 61.5 | 102
|  | CP 65 - 6750/A/BAQE/22 | 3 | 65 | 475 | 67.5 | 102
|  | CP 65 - 7350/A/BAQE/22 | 3 | 65 | 475 | 73.5 | 102
|  | CP 65 - 9250/A/BAQE/30 | 3 | 65 | 475 | 92.5 | 102
|  | CP 80 - 1400/A/BAQE/2,2 | 3 | 80 | 360 | 14 | 84
|  | CP 80 - 1700/A/BAQE/3 | 3 | 80 | 360 | 17 | 84
|  | CP 80 - 2050/A/BAQE/4 | 3 | 80 | 360 | 20.5 | 90
|  | CP 80 - 2400/A/BAQE/5,5 | 3 | 80 | 360 | 24 | 102
|  | CP 80 - 2770/A/BAQE/7,5 | 3 | 80 | 440 | 27.7 | 120
|  | CP 80 - 3250/A/BAQE/11 | 3 | 80 | 440 | 32.5 | 120
|  | CP 80 - 4000/A/BAQE/15 | 3 | 80 | 440 | 40 | 150
|  | CP 80 - 5150/A/BAQE/18,5 | 3 | 80 | 500 | 51.5 | 120
|  | CP 80 - 5650/A/BAQE/22 | 3 | 80 | 500 | 56.5 | 120
|  | CP 80 - 6850/A/BAQE/30 | 3 | 80 | 500 | 68.5 | 150
|  | CP-G 80 - 8600/A/BAQE/37 | 3 | 80 | 620 | 86 | 150
|  | CP-G 80 - 9600/A/BAQE/45 | 3 | 80 | 620 | 96 | 150
|  | CP-G 80 - 10200/A/BAQE/55 | 3 | 80 | 620 | 102 | 150
|  | CP 100 - 1600/A/BAQE/4 | 3 | 100 | 500 | 16 | 114
|  | CP 100 - 1950/A/BAQE/5,5 | 3 | 100 | 500 | 19.5 | 120
|  | CP 100 - 2350/A/BAQE/7,5 | 3 | 100 | 500 | 23.5 | 150
|  | CP 100 - 2400/A/BAQE/11 | 3 | 100 | 550 | 24 | 210
|  | CP 100 - 3050/A/BAQE/15 | 3 | 100 | 550 | 30.5 | 210
|  | CP 100 - 3550/A/BAQE/18,5 | 3 | 100 | 550 | 35.5 | 240
|  | CP 100 - 3850/A/BAQE/22 | 3 | 100 | 550 | 38.5 | 240
|  | CP 100 - 4800/A/BAQE/30 | 3 | 100 | 550 | 48 | 240
|  | CP-G 100 - 5600/A/BAQE/37 | 3 | 100 | 550 | 56 | 240
|  | CP-G 100 - 6300/A/BAQE/45 | 3 | 100 | 550 | 63 | 240
|  | CP-G 100 - 8300/A/BAQE/55 | 3 | 100 | 670 | 83 | 270
|  | CP-G 125 - 4750/A/BAQE/37 | 3 | 125 | 620 | 46.5 | 360
|  | CP-G 125 - 5300/A/BAQE/45 | 3 | 125 | 620 | 51.5 | 390
|  | CP-G 125 - 5800/A/BAQE/55 | 3 | 125 | 620 | 57.5 | 420
POMPE IN LINEA GEMELLARI/TWIN IN-LINE PUMPS (2 poles)
| 105230300 | DCP 40-1250 T | 3 | 40 | 340 | 12.5 | 15
| 105230310 | DCP40-1650 T | 3 | 40 | 340 | 16.5 | 18
| 105230320 | DCP 40-2050 T | 3 | 40 | 340 | 20.5 | 21
| 105230330 | DCP 40-2450 T | 3 | 40 | 340 | 24.5 | 21
| 105230340 | DCP 50-1550 T | 3 | 50 | 365 |  | 36
| 105230350 | DCP 50-1900 T | 3 | 50 | 365 |  | 36
| 105230360 | DCP 50-2450 T | 3 | 50 | 365 |  | 36
| 105230370 | DCP 50-3000 T | 3 | 50 | 365 |  | 36
| 105230380 | DCP 50-3650 T | 3 | 50 | 410 |  | 36
| 105230390 | DCP 65-2300 T | 3 | 65 | 410 |  | 48
| 105230400 | DCP 65-2650 T | 3 | 65 | 450 |  | 54
| 105230410 | DCP 65-3250 T | 3 | 65 | 450 |  | 60
| 105230420 | DCP 65-3700 T | 3 | 65 | 450 |  | 60
| 105230430 | DCP 80-2530 T | 3 | 80 | 450 |  | 105
| 105230440 | DCP 80-3050 T | 3 | 80 | 510 |  | 120
| 105230450 | DCP 80-3650 T | 3 | 80 | 510 |  | 135
| 105230460 | DCP 80-4100 T | 3 | 80 | 510 |  | 135
| 105230470 | DCP 100-2450 T | 3 | 100 | 630 |  | 165
| 105230480 | DCP 100-2750 T | 3 | 100 | 630 |  | 165
| 105230490 | DCP 100-2800 T | 3 | 100 | 630 |  | 195
| 105230500 | DCP 100-2900 T | 3 | 100 | 630 |  | 210
| 105230510 | DCP 100-3300 T | 3 | 100 | 630 |  | 225
| 105230520 | DCP 100-3750 T | 3 | 100 | 630 |  | 225
ELETTRONICI FLANGIATI/SINGLE ELECTRIC PUMPS
| 105110610 | KLPE 40/600 M | 1 | 40 | 250 | 8.2 | 12
| 105110630 | KLPE 40/1200 M | 1 | 40 | 250 | 13.7 | 12
| 105110650 | KLME 50/600 M | 1 | 50 | 280 | 5.4 | 18
| 105110670 | KLPE 50/1200 M | 1 | 50 | 280 | 12 | 18
| 105110690 | KLME 65/600 M | 1 | 65 | 340 | 5.5 | 18
| 105110710 | KLPE 65/1200 T | 3 | 65 | 340 | 12 | 36
| 105110730 | KLME 80/600 M | 1 | 80 | 360 | 5.7 | 48
| 105110750 | KLPE 80/1200 T | 3 | 80 | 360 | 11.8 | 48
ELETTRONICI GEMELLARI/TWIN ELECTRIC PUMPS
| 105210610 | DKLPE 40/600 M | 1 | 40 | 250 | 8.2 | 12
| 105210630 | DKLPE 40/1200 M | 1 | 40 | 250 | 13.7 | 12
| 105210650 | DKLME 50/600 M | 1 | 50 | 280 | 5.4 | 18
| 105210670 | DKLME 50/1200 M | 1 | 50 | 280 | 12 | 18
| 105210690 | DKLME 65/600 M | 1 | 65 | 340 | 5.5 | 18
| 105210710 | DKLPE 65/1200 T | 3 | 65 | 340 | 12 | 36
| 105210730 | DKLME 80/600 M | 1 | 80 | 360 | 5.7 | 48
| 105210750 | DKLPE 80/1200 T | 3 | 80 | 360 | 11.8 | 48
CME ELETTRONICI 4 poli/ELECTRIC PUMPS 4 poles
| 105124010 | CME 40/540 M | 1 | 40 | 390 | 5.4 | 7.2
| 105124030 | CME 40/870 M | 1 | 40 | 390 | 8.7 | 7.2
| 105124050 | CME 50/630 M | 1 | 50 | 425 | 6.3 | 9.6
| 105124070 | CME 50/1000 M | 1 | 50 | 425 | 10.2 | 12
| 105124090 | CME 65/650 M | 1 | 65 | 475 | 6.2 | 30
| 105124110 | CME 65/960 M | 1 | 65 | 475 | 9.7 | 36
| 105124130 | CME 65/1400 T | 3 | 65 | 475 | 14.3 | 48
| 105124150 | CME 80/650 M | 1 | 80 | 525 | 6.3 | 72
| 105124170 | CME 80/980 T | 3 | 80 | 525 | 9.8 | 72
| 105124200 | CME 80/1330 T | 3 | 80 | 525 | 13.2 | 84
| 105124220 | CME 100/550 M | 1 | 100 | 550 | 5.7 | 84
| 105124240 | CME 100/950 T | 3 | 100 | 550 | 9.8 | 108
| 105124250 | CME 100/1500 T | 3 | 100 | 550 | 14.4 | 144
| 105124260 | CME 100/1800 T | 3 | 100 | 630 | 18.1 | 144
| 105124270 | CME 100/2000 T | 3 | 100 | 630 | 20.7 | 168
| 105124280 | CME 125/880 T | 3 | 125 | 630 | 8.4 | 210
| 105124290 | CME 125/1500 T | 3 | 125 | 630 | 14.7 | 240
| 105124310 | CME 150/1000 T | 3 | 150 | 690 | 10.7 | 240
| 105124320 | CME 150/1250 T | 3 | 150 | 690 | 13.3 | 240
1 Tensione Alternata
1 = Normale
3 = Industriale
2 Diametro Nominale
3 Lunghezza Interasse
4 Prevalenza (m)
5 Portata (m3/h)

## SPECK
SPECK | DAB
MODELLO | CODICE | MODELLO | 1 V~ | 2 DN | 3 L | 4 H (m) | 5 Q(m3/h)
CIRCOLATORI SINGOLI a bocchettoni/SINGLE CIRCULATORS with unions
A 20 | 505100962 | VA 25/130 | 1 | 1 1/2" | 130 | 2.71 | 3
- | 505130962 | VA 25/180 | 1 | 1 1/2" | 180 | 2.71 | 3
- | 505140962 | VA 25/180X | 1 | 2" | 180 | 2.71 | 3
A 20 | 505100182 | VA 35/130 | 1 | 1 1/2" | 130 | 4.3 | 3
- | 505110182 | VA 35/130 1/2" | 1 | 1" | 130 | 4.3 | 3
A 25 | 505130182 | VA 35/180 | 1 | 1 1/2" | 180 | 4.3 | 3
N 32 | 505140182 | VA 35/180X | 1 | 2" | 180 | 4.3 | 3
- | 505102182 | VA 55/130 | 1 | 1 1/2" | 130 | 5.4 | 4.2
- | 505112182 | VA 55/130 1/2" | 1 | 1" | 130 | 5.4 | 4.2
- | 505132182 | VA 55/180 | 1 | 1 1/2" | 180 | 5.4 | 4.2
- | 505142182 | VA 55/180X | 1 | 2" | 180 | 5.4 | 4.2
N 25/16 | 505104182 | VA 65/130 | 1 | 1 1/2" | 130 | 6.3 | 3
- | 505114182 | VA 65/130 1/2" | 1 | 1" | 130 | 6.3 | 3
N 25 | 505134182 | VA 65/180 | 1 | 1 1/2" | 180 | 6.3 | 3
N 32 | 505144182 | VA 65/180 X | 1 | 2" | 180 | 6.3 | 3
CIRCOLATORI SINGOLI flangiati/SINGLE CIRCULATORS with oval flanges
- | 505400182 | VB 35/120 | 1 | 25 | 120 | 4.3 | 3
- | 505402182 | VB 55/120 | 1 | 25 | 120 | 5.4 | 4.2
- | 505404182 | VB 65/120 | 1 | 25 | 120 | 6.3 | 3
CIRCOLATORI GEMELLARI flangiati/TWIN flanged circulators
ZN 50, 60 | 505610162 | VD 55/220.32 | 1 | 32 | 220 | 5.4 | 4.2
ZN 50, 60 | 505620162 | VD 65/220.32 | 1 | 32 | 220 | 6.3 | 3
CIRCOLATORI SINGOLI con degasatore incorporato/CIRCULATORS with air separator
- |  | VA 50/130 - 1/2'' A | 1 |  | 130 | 5.2 | 2.4
- | 505114022 | VA 60/130 - 1/2" A | 1 |  | 130 | 5.8 | 2.4
CIRCOLATORI per impianti di acqua sanitaria/HOT WATER CIRCULATORS
BN 15 | 505701022 | VS 8/150 | 1 | 1 1/2" | 150 | 0.83 | 1.8
BN 20/22 | 505703022 | VS 16/150 | 1 | 1 1/2" | 150 | 1.82 | 3
BA 25/41 | 505700022 | VS 35/150 | 1 | 1 1/2" | 150 | 4.1 | 4.2
BA 25/43
BA 25/64 | 505702022 | VS 65/150 | 1 | 1 1/2" | 150 | 6 | 5.4
CIRCOLATORI SINGOLI a bocchettoni/SINGLE CIRCULATORS with unions
- | 505803001 | A 50/180 M | 1 | 1 1/2" | 180 | 5.7 | 7.2
A 30/2 | 505802041 | A 50/180 XM | 1 | 2" | 180 | 5.7 | 7.2
- | 505803601 | A 50/180 T | 1 | 1 1/2" | 180 | 5.6 | 7.2
A 30/2 | 505802671 | A 50/180 XT | 3 | 2" | 180 | 5.9 | 7.2
- | 505805001 | A 56/180 M | 1 | 1 1/2" | 180 | 6.35 | 12
A 30/2 | 505804041 | A 56/180 XM | 1 | 2" | 180 | 6.35 | 12
- | 505805601 | A 56/180 T | 1 | 1 1/2" | 180 | 6.42 | 7.2
A 30/2 | 505804670 | A 56/180 XT | 3 | 2" | 180 | 6.4 | 7.2
- | 505807001 | A 80/180 M | 1 | 1 1/2" | 180 | 8.25 | 7.2
N 32/80 | 505806041 | A 80/180 XM | 1 | 2" | 180 | 8.25 | 7.2
N 32/80 | 505806670 | A 80/180 XT | 3 | 2" | 180 | 8.2 | 7.2
- | 505807601 | A 80/180 T | 1 | 1 1/2" | 180 | 8.2 | 7.2
- | 505809001 | A 110/180 XM | 1 | 2" | 180 | 11.3 | 12
- | 505809601 | A 110/180 XT | 1 | 2" | 180 | 11.3 | 12
CIRCOLATORI SINGOLI flangiati/SINGLE flanged circulators
A 40/4 | 505812040 | B 50/250.40 M | 1 | 40 | 250 | 5.7 | 7.2
A 40/4 | 505812670 | B 50/250.40 T | 3 | 40 | 250 | 5.9 | 7.2
A 40/4 | 505814040 | B 56/250.40 M | 1 | 40 | 250 | 6.35 | 12
A 40/4 | 505814670 | B 56/250.40 T | 3 | 40 | 250 | 6.4 | 7.2
- | 505816040 | B 80/250.40 M | 1 | 40 | 250 | 8.25 | 7.2
- | 505816670 | B 80/250.40 T | 3 | 40 | 250 | 8.2 | 7.2
- | 505818001 | B 110/250.40 M | 1 | 40 | 250 | 11.3 | 12
- | 505818601 | B 110/250.40 T | 3 | 40 | 250 | 11.3 | 12
CIRCOLATORI GEMELLARI flangiati/TWIN flanged circulators
ZN 40/50, 40/60, 40/80 | 505822040 | D 50/250.40 M | 1 | 40 | 250 | 5.7 | 7.2
ZN 40/50, 40/60, 40/80 | 505822670 | D 50/250.40 T | 3 | 40 | 250 | 5.9 | 7.2
ZN 40/50, 40/60, 40/80 | 505824040 | D 56/250.40 M | 1 | 40 | 250 | 6.35 | 12
ZN 40/50, 40/60, 40/80 | 505824670 | D 56/250.40 T | 3 | 40 | 250 | 6.4 | 7.2
ZN 40/50, 40/60, 40/80 | 505826040 | D 80/250.40 M | 1 | 40 | 250 | 8.25 | 7.2
ZN 40/50, 40/60, 40/80 | 505826670 | D 80/250.40 T | 3 | 40 | 250 | 8.2 | 7.2
- | 505828001 | D 110/250.40 M | 1 | 40 | 250 | 11.3 | 12
- | 505828601 | D 110/250.40 T | 3 | 40 | 250 | 11.3 | 12
CIRCOLATORI COLLETTIVI SINGOLI flangiati/SINGLE flanged circulators
- | 505900622 | BMH 30/250.40T | 3 | 40 | 250 | 3.3 | 7.2
A 40/2, N 40/80 | 505904002 | BPH 60/250.40M | 1 | 40 | 250 | 7.2 | 12
A 40/2, N 40/80 | 505904622 | BPH 60/250.40T | 3 | 40 | 250 | 7.65 | 12
SN 40/120 | 505907002 | BPH 120/250.40M | 1 | 40 | 250 | 11 | 14.4
SN 40/120 | 505907622 | BPH 120/250.40T | 3 | 40 | 250 | 12 | 14.4
LN 50/30 | 505920622 | BMH 30/280.50T | 3 | 50 | 280 | 3.15 | 14.4
A 50/4 | 505923622 | BMH 60/280.50T | 3 | 50 | 280 | 5.83 | 18
G 50/2 | 505924002 | BPH 60/280.50M | 1 | 50 | 280 | 7.65 | 24
G 50/2 | 505924622 | BPH 60/280.50T | 3 | 50 | 280 | 7.95 | 24
- |  | BPH 120/280.50M | 1 | 50 | 280 | 11.3 | 30
A 50/2 | 505927622 | BPH 120/280.50T | 3 | 50 | 280 | 11.7 | 30
- | 505928622 | BPH 150/280.50T | 3 | 50 | 280 | 15 | 24
- | 505929622 | BPH 180/280.50T | 3 | 50 | 280 | 18.4 | 36
LN 65/30 | 505940622 | BMH 30/340.65T | 3 | 65 | 340 | 3.15 | 18
A 65/4 | 505943622 | BMH 60/340.65T | 3 | 65 | 340 | 5.4 | 24
SN 65/70 | 505944002 | BPH 60/340.65M | 1 | 65 | 340 | 6.8 | 36
SN 65/70 | 505944622 | BPH 60/340.65T | 3 | 65 | 340 | 7.4 | 36
G 65/2 | 505947622 | BPH 120/340.65T | 3 | 65 | 340 | 10.9 | 42
- | 505948622 | BPH 150/340.65T | 3 | 65 | 340 | 14.9 | 42
- | 505949622 | BPH 180/340.65T | 3 | 65 | 340 | 17.9 | 42
- | 505960122 | BMH 30/360.80T | 3 | 80 | 360 | 3.9 | 36
A 80/4 | 505963122 | BMH 60/360.80T | 3 | 80 | 360 | 5.7 | 42
G 80/2 | 505967122 | BPH 120/360.80T | 3 | 80 | 360 | 11.8 | 54
- | 505968122 | BPH 150/360.80T | 3 | 80 | 360 | 15.3 | 72
- | 505969122 | BPH 180/360.80T | 3 | 80 | 360 | 17.5 | 54
CIRCOLATORI COLLETTIVI GEMELLARI flangiati/TWIN flanged circulators
ZAU 40/4, 40/94 | 505910622 | DMH 30/250.40 T | 3 | 40 | 250 | 3.3 | 7.2
ZN 40/50, 40/60, 40/80 | 505914002 | DPH 60/250.40 M | 1 | 40 | 250 | 7.2 | 12
ZN 40/50, 40/60, 40/80 | 505914622 | DPH 60/250.40 T | 3 | 40 | 250 | 7.65 | 12
ZSN 40/120 | 505917002 | DPH 120/250.40 M | 1 | 40 | 250 | 11 | 14.4
ZSN 40/120 | 505917622 | DPH 120/250.40 T | 3 | 40 | 250 | 12 | 14.4
ZLN 50/30 | 505930622 | DMH 30/280.50 T | 3 | 50 | 280 | 3.15 | 14.4
- | 505933622 | DMH 60/280.50 T | 3 | 50 | 280 | 5.83 | 18
ZAU 50/4 | 505934002 | DPH 60/280.50 M | 1 | 50 | 280 | 7.65 | 24
ZLN 50/60
ZAU 50/4 | 505934622 | DPH 60/280.50 T | 3 | 50 | 280 | 7.95 | 24
ZLN 50/60
- |  | DPH 120/280.50 M | 1 | 50 | 280 | 11.3 | 30
ZSN 50/120 | 505937622 | DPH 120/280.50 T | 3 | 50 | 280 | 11.7 | 30
- | 505938622 | DPH 150/280.50T | 3 | 50 | 280 | 15 | 24
- | 505939622 | DPH 180/280.50T | 3 | 50 | 280 | 18.4 | 36
ZLN 65/30 | 505950622 | DMH 30/340.65 T | 3 | 65 | 340 | 3.15 | 18
- | 505953622 | DMH 60/340.65 T | 3 | 65 | 340 | 5.4 | 24
ZA 65/4 | 505954002 | DPH 60/340.65 M | 1 | 65 | 340 | 6.8 | 36
ZLN 65/60
ZA 65/4 | 505954622 | DPH 60/340.65 T | 3 | 65 | 340 | 7.4 | 36
ZLN 65/60
ZG 65/2 | 505957622 | DPH 120/340.65 T | 3 | 65 | 340 | 10.9 | 42
- | 505958622 | DPH 150/340.65 T | 3 | 65 | 340 | 14.9 | 42
- | 505959622 | DPH 180/340.65T | 3 | 65 | 340 | 17.9 | 42
ZLN 80/30 | 505970122 | DMH 30/360.80 T | 3 | 80 | 360 | 3.9 | 36
ZAU 80/4 | 505973122 | DMH 60/360.80 T | 3 | 80 | 360 | 5.7 | 42
ZLN 80/60
ZG 80/2 | 505977122 | DPH 120/360.80 T | 3 | 80 | 360 | 11.8 | 54
- | 505978122 | DPH 150/360.80 T | 3 | 80 | 360 | 15.3 | 72
- | 505979122 | DPH 180/360.80T | 3 | 80 | 360 | 17.5 | 54
CIRCOLATORI ELETTRONICI SINGOLI a bocchettoni/SINGLE ELECTRONIC CIRCULATORS with unions
VA 20/41 | 505200182 | VEA 35/130 | 1 | 1 1/2" | 130 | 4.3 | 3
VA 25 | 505230182 | VEA 35/180 | 1 | 1 1/2" | 180 | 4.3 | 3
VA 32 | 505240182 | VEA 35/180 X | 1 | 2" | 180 | 4.3 | 3
- | 505202182 | VEA 55/130 | 1 | 1 1/2" | 130 | 5.4 | 3
VA 25, 38 | 505232182 | VEA 55/180 | 1 | 1 1/2" | 180 | 5.4 | 3
VA 32 | 505242182 | VEA 55/180 X | 1 | 2" | 180 | 5.4 | 3
- | 505204182 | VEA 65/130 | 1 | 1 1/2" | 130 | 6.3 | 3
VA 25, 38 | 505234182 | VEA 65/180 | 1 | 1 1/2" | 180 | 6.3 | 3
VA 32 | 505244182 | VEA 65/180 X | 1 | 2" | 180 | 6.3 | 3
CIRCOLATORI ELETTRONICI SINGOLI flangiati/SINGLE flanged electronic circulators
- | 505980000 | VEA 40/190 XM(filettato) | 1 | 2" | 190 | 4 | 12
- | 505980300 | VEA 80/180 XM (filettato) | 1 | 2" | 180 | 8.2 | 5.4
- |  | VEB 35/120 | 1 | 25 | 120 | 4.3 | 3
- |  | VEB 55/120 | 1 | 25 | 120 | 5.4 | 3
- |  | VEB 65/120 | 1 | 25 | 120 | 6.3 | 3
- | 505980750 | VEB 110/450.100 T | 3 | 100 | 450 | 11.5 | 120
CIRCOLATORI ELETTRONICI GEMELLARI flangiati/TWIN flanged electronic circulators
- | 505981750 | DEB 110/450.100 T | 3 | 100 | 450 | 11.5 | 120
DIALOGUE: CIRCOLATORI COLLETTIVI SINGOLI E GEMELLARI ELETTRONICI
- |  | BPH-E 60/250.40 M | 1 | 40 | 250 | 7.2 | 12
- |  | DPH-E 60/250.40 M | 1 | 40 | 250 | 7.2 | 12
A 40/2 |  | BPH-E 120/250.40 M | 1 | 40 | 250 | 11 | 14.4
N 40/60
ZAU 40, ZN 40, ZSN 40 |  | DPH-E 120/250.40 M | 1 | 40 | 250 | 11 | 14.4
A 50 |  | BPH-E 60/280.50 M | 1 | 50 | 280 | 7.65 | 24
G 50
ZAU 50/4 |  | DPH-E 60/280.50 M | 1 | 50 | 280 | 7.65 | 24
ZLN 50/30, 50/60
- |  | BPH-E 120/280.50 M | 1 | 50 | 280 | 11.3 | 30
- |  | DPH-E 120/280.50 M | 1 | 50 | 280 | 11.3 | 30
- |  | BPH-E 180/280.50 M | 1 | 50 | 280 | 18.4 | 36
- |  | DPH-E 180/280.50 M | 1 | 50 | 280 | 18.4 | 36
A 65, G 65 |  | BPH-E 60/340.65 M | 1 | 65 | 340 | 7.4 | 36
ZA 65 |  | DPH-E 60/340.65 M | 1 | 65 | 340 | 7.4 | 36
ZG 65
- |  | BPH-E 120/340.65 M | 1 | 65 | 340 | 10.9 | 42
|  | DPH-E 120/340.65 M | 1 | 65 | 340 | 10.9 | 42
- |  | BPH-E 150/340.65 M | 1 | 65 | 340 | 14.9 | 42
- |  | DPH-E 150/340.65 M | 1 | 65 | 340 | 14.9 | 42
A 80, G 80, LN 80 |  | BHP-E 120/360.80 M | 1 | 80 | 360 | 11.8 | 54
ZA 80 |  | DPH-E 120/360.80 M | 1 | 80 | 360 | 11.8 | 54
ZG 80
POMPE IN LINEA SINGOLE a bocchettoni/SINGLE IN-LINE PUMPS with unions
| 105100000 | ALM 200 M | 1 | 1 1/2" | 180 | 1.9 | 2.4
| 105100014 | ALM 200 T | 3 | 1 1/2" | 180 | 1.9 | 2.4
| 105100084 | ALP 800 M | 1 | 1 1/2" | 180 | 7.7 | 6
| 105100094 | ALP 800 T | 3 | 1 1/2" | 180 | 7.7 | 6
| 105100024 | ALM 500 M | 1 | 2" | 250 | 5.5 | 7.2
| 105100034 | ALM 500 T | 3 | 2" | 250 | 5.5 | 7.2
| 105100124 | ALP 2000 M | 1 | 2" | 250 | 21.1 | 8.4
| 105100134 | ALP 2000 T | 3 | 2" | 250 | 21.1 | 8.4
POMPE IN LINEA SINGOLE flangiate/SINGLE IN-LINE PUMPS
| 105110404 | KLM 40-300 M | 1 | 40 | 250 | 3.4 | 7.2
| 105110014 | KLM 40-300 T | 3 | 40 | 250 | 3.4 | 7.2
| 105110414 | KLP 40-600 M | 1 | 40 | 250 | 8.2 | 12
| 105110214 | KLP 40-600 T | 3 | 40 | 250 | 8.2 | 12
| 105110424 | KLP 40-900 M | 1 | 40 | 250 | 10.2 | 12
| 105110224 | KLP 40-900 T | 3 | 40 | 250 | 10.2 | 12
| 105110434 | KLP 40-1200 M | 1 | 40 | 250 | 13.7 | 14.4
| 105110234 | KLP 40-1200 T | 3 | 40 | 250 | 13.7 | 14.4
| 105110444 | KLM 50-300 M | 1 | 50 | 280 | 2.9 | 14.4
| 105110054 | KLM 50-300 T | 3 | 50 | 280 | 2.9 | 14.4
| 105110454 | KLM 50-600 M | 1 | 50 | 280 | 5.4 | 18
| 105110074 | KLM 50-600 T | 3 | 50 | 280 | 5.4 | 18
| 105110464 | KLP 50-900 M | 1 | 50 | 280 | 8.9 | 24
| 105110244 | KLP 50-900 T | 3 | 50 | 280 | 8.9 | 24
| 105110474 | KLP 50-1200 M | 1 | 50 | 280 | 12 | 24
| 105110254 | KLP 50-1200 T | 3 | 50 | 280 | 12 | 24
| 105110094 | KLM 65-300 T | 3 | 65 | 340 | 3.1 | 18
| 105110114 | KLM 65-600 T | 3 | 65 | 340 | 5.5 | 24
| 105110280 | KLP 65-900 T | 3 | 65 | 340 | 9 | 36
| 105110290 | KLP 65-1200 T | 3 | 65 | 340 | 12 | 36
| 105110134 | KLM 80-300 T | 3 | 80 | 360 | 3.3 | 36
| 105110150 | KLM 80-600 T | 3 | 80 | 360 | 5.7 | 48
| 105110320 | KLP 80-900 T | 3 | 80 | 360 | 8.8 | 48
| 105110330 | KLP 80-1200 T | 3 | 80 | 360 | 11.8 | 60
POMPE IN LINEA GEMELLARI flangiate/TWIN IN-LINE PUMPS
| 105210404 | DKLM 40-300 M | 1 | 40 | 250 | 3.4 | 7.2
| 105210010 | DKLM 40-300 T | 3 | 40 | 250 | 3.4 | 7.2
| 105210414 | DKLP 40-600 M | 1 | 40 | 250 | 8.2 | 12
| 105210210 | DKLP 40-600 T | 3 | 40 | 250 | 8.2 | 12
| 105210424 | DKLP 40-900 M | 1 | 40 | 250 | 10.2 | 12
| 105210220 | DKLP 40-900 T | 3 | 40 | 250 | 10.2 | 12
| 105210434 | DKLP 40-1200 M | 1 | 40 | 250 | 13.7 | 14.4
| 105210230 | DKLP 40-1200 T | 3 | 40 | 250 | 13.7 | 14.4
| 105210444 | DKLM 50-300 M | 1 | 50 | 280 | 2.9 | 14.4
| 105210050 | DKLM 50-300 T | 3 | 50 | 280 | 2.9 | 14.4
| 105210454 | DKLM 50-600 M | 1 | 50 | 280 | 5.4 | 18
| 105210070 | DKLM 50-600 T | 3 | 50 | 280 | 5.4 | 18
| 105210464 | DKLP 50-900 M | 1 | 50 | 280 | 8.9 | 24
| 105210240 | DKLP 50-900 T | 3 | 50 | 280 | 8.9 | 24
| 105210474 | DKLP 50-1200 M | 1 | 50 | 280 | 12 | 24
| 105210250 | DKLP 50-1200 T | 3 | 50 | 280 | 12 | 24
| 105210090 | DKLM 65-300 T | 3 | 65 | 340 | 3.1 | 18
| 105210110 | DKLM 65-600 T | 3 | 65 | 340 | 5.5 | 24
| 105210280 | DKLP 65-900 T | 3 | 65 | 340 | 9 | 36
| 105210290 | DKLP 65-1200 T | 3 | 65 | 340 | 12 | 36
| 105210130 | DKLM 80-300 T | 3 | 80 | 360 | 3.3 | 36
| 105210150 | DKLM 80-600 T | 3 | 80 | 360 | 5.7 | 48
| 105210320 | DKLP 80-900 T | 3 | 80 | 360 | 8.8 | 48
| 105210330 | DKLP 80-1200 T | 3 | 80 | 360 | 11.8 | 60
CM 4 POLI (4poles)
| 105121290 | CM 40-440 T | 3 | 40 | 390 | 4.4 | 6
| 105121310 | CM 40-540 T | 3 | 40 | 390 | 5.4 | 6
| 105121330 | CM 40-670 T | 3 | 40 | 390 | 6.7 | 6
| 105121350 | CM 40-870 T | 3 | 40 | 390 | 8.7 | 6
| 105122100 | CM 40-1300 T | 3 | 40 | 380 |  | 18
| 105122110 | CM 40-1450 T | 3 | 40 | 380 |  | 18
| 105121470 | CM 50-510 T | 3 | 50 | 425 |  | 6
| 105121490 | CM 50-630 T | 3 | 50 | 425 |  | 6
| 105121510 | CM 50-780 T | 3 | 50 | 425 |  | 6
| 105121530 | CM 50-1000 T | 3 | 50 | 425 |  | 12
| 105122120 | CM 50-1270 T | 3 | 50 | 400 |  | 18
| 105122130 | CM 50-1420 T | 3 | 50 | 400 |  | 24
|  | CM 65 - 420/A/BAQE/0,25 | 3 | 65 | 360 | 4.2 | 24
|  | CM 65 - 540/A/BAQE/0,37 | 3 | 65 | 360 | 5.4 | 24
|  | CM 65 - 660/A/BAQE/0,55 | 3 | 65 | 360 | 6.6 | 24
|  | CM 65 - 760/A/BAQE/0,55 | 3 | 65 | 360 | 7.6 | 24
|  | CM 65 - 920/A/BAQE/0,75 | 3 | 65 | 360 | 9.2 | 30
|  | CM 65 - 1080/A/BAQE/1,1 | 3 | 65 | 475 | 10.8 | 42
|  | CM 65 - 1200/A/BAQE/1,5 | 3 | 65 | 475 | 12 | 42
|  | CM 65 - 1530/A/BAQE/2,2 | 3 | 65 | 475 | 15.3 | 54
|  | CM 65 - 1680/A/BAQE/3 | 3 | 65 | 475 | 16.8 | 54
|  | CM 65 - 2380/A/BAQE/4 | 3 | 65 | 475 | 23.8 | 54
|  | CM 80 - 550/A/BAQE/0,55 | 3 | 80 | 360 | 5.5 | 48
|  | CM 80 - 650/A/BAQE/0,75 | 3 | 80 | 360 | 6.5 | 48
|  | CM 80 - 740/A/BAQE/1,1 | 3 | 80 | 440 | 7.4 | 60
|  | CM 80 - 890/A/BAQE/1,5 | 3 | 80 | 440 | 8.9 | 66
|  | CM 80 - 1050/A/BAQE/2,2 | 3 | 80 | 440 | 10.5 | 60
|  | CM 80 - 1530/A/BAQE/3 | 3 | 80 | 500 | 15.3 | 72
|  | CM 80 - 1700/A/BAQE/4 | 3 | 80 | 500 | 17 | 84
|  | CM 80 - 2410/A/BAQE/5,5 | 3 | 80 | 620 | 24.1 | 78
|  | CM 80 - 2700/A/BAQE/7,5 | 3 | 80 | 620 | 27 | 90
|  | CM 80 - 3420/A/BAQE/11 | 3 | 80 | 620 | 34.2 | 114
|  | CM 100 - 510/A/BAQE/0,75 | 3 | 100 | 500 | 5.1 | 60
|  | CM 100 - 650/A/BAQE/1,1 | 3 | 100 | 500 | 6.5 | 60
|  | CM 100 - 660/A/BAQE/1,5 | 3 | 100 | 550 | 6.6 | 114
|  | CM 100 - 865/A/BAQE/2,2 | 3 | 100 | 550 | 8.65 | 120
|  | CM 100 - 1020/A/BAQE/3 | 3 | 100 | 550 | 10.2 | 120
|  | CM 100 - 1320/A/BAQE/4 | 3 | 100 | 550 | 13.2 | 120
|  | CM 100 - 1650/A/BAQE/5,5 | 3 | 100 | 550 | 16.5 | 120
|  | CM 100 - 2050/A/BAQE/7,5 | 3 | 100 | 670 | 20.5 | 120
|  | CM 100 - 2550/A/BAQE/11 | 3 | 100 | 670 | 25.5 | 120
|  | CM 100 - 3290/A/BAQE/15 | 3 | 100 | 670 | 32.9 | 150
|  | CM 100 - 3680/A/BAQE/18,5 | 3 | 100 | 670 | 36.8 | 150
|  | CM 100 - 4100/A/BAQE/22 | 3 | 100 | 670 | 41 | 180
|  | CM 125 - 1075/A/BAQE/4 | 3 | 125 | 620 | 10.75 | 180
|  | CM 125 - 1270/A/BAQE/5,5 | 3 | 125 | 620 | 12.7 | 180
|  | CM 125 - 1560/A/BAQE/7,5 | 3 | 125 | 620 | 15.6 | 210
|  | CM 125 - 2100/A/BAQE/11 | 3 | 125 | 800 | 21 | 180
|  | CM 125 - 2550/A/BAQE/15 | 3 | 125 | 800 | 25.5 | 210
|  | CM 125 - 3200/A/BAQE/18,5 | 3 | 125 | 800 | 32 | 180
|  | CM 125 - 3600/A/BAQE/22 | 3 | 125 | 800 | 36 | 210
|  | CM 125 - 4022/A/BAQE/30 | 3 | 125 | 800 | 40.22 | 210
|  | CM 150 - 955/A/BAQE/5,5 | 3 | 150 | 800 | 9.55 | 300
|  | CM 150 - 1322/A/BAQE/7,5 | 3 | 150 | 800 | 13.22 | 250
|  | CM 150 - 1600/A/BAQE/11 | 3 | 150 | 800 | 16 | 300
|  | CM 150 - 1950/A/BAQE/15 | 3 | 150 | 800 | 19.5 | 360
|  | CM 150 - 2200/A/BAQE/18,5 | 3 | 150 | 800 | 22 | 390
|  | CM 150 - 2405/A/BAQE/22 | 3 | 150 | 800 | 24.05 | 420
DCM POMPE GEMELLARI/TWIN IN-LINE PUMPS (4 poles)
| 105222100 | DCM 40-380 T | 3 | 40 | 340 |  | 6
| 105222110 | DCM 40-460 T | 3 | 40 | 340 |  | 9
| 105222120 | DCM 40 -620 T | 3 | 40 | 340 |  | 12
| 105222130 | DCM 50-460 T | 3 | 50 | 365 |  | 18
| 105222140 | DCM 50-630 T | 3 | 50 | 365 |  | 18
| 105222150 | DCM 50-880 T | 3 | 50 | 410 |  | 18
| 105222160 | DCM 65-670 T | 3 | 65 | 450 |  | 30
| 105222170 | DCM 65-820 T | 3 | 65 | 450 |  | 36
| 105222180 | DCM 65-900 T | 3 | 65 | 450 |  | 36
| 105222190 | DCM 80-630 T | 3 | 80 | 510 |  | 48
| 105222200 | DCM 80-730 T | 3 | 80 | 510 |  | 54
| 105222210 | DCM 80-860 T | 3 | 80 | 510 |  | 60
| 105222220 | DCM 80-1020 T | 3 | 80 | 510 |  | 60
| 105222230 | DCM 100-820 T | 3 | 100 | 630 |  | 78
| 105222240 | DCM 100-1000 T | 3 | 100 | 630 |  | 90
| 105222250 | DCM 100-1200 T | 3 | 100 | 630 |  | 105
| 105222260 | DCM 100-1450 T | 3 | 100 | 630 |  | 120
POMPE IN LINEA SINGOLE flangiate/SINGLE IN-LINE PUMPS (2 poles)
| 105130050 | CP 40/1900 T | 3 | 40 | 390 | 17.6 | 12
| 105130070 | CP 40/2300 T | 3 | 40 | 390 | 21.8 | 12
| 105130090 | CP 40/2700 T | 3 | 40 | 390 | 26.9 | 12
| 105130110 | CP 40/3500 T | 3 | 40 | 390 | 34.8 | 12
| 105130300 | CP 40/3800 T | 3 | 40 | 390 |  | 18
| 105130310 | CP 40/4700 T | 3 | 40 | 390 |  | 24
| 105130320 | CP 40/5500 T | 3 | 40 | 390 |  | 24
| 105130330 | CP 40/6200 T | 3 | 40 | 390 |  | 24
| 105130170 | CP 50/2200 T | 3 | 50 | 425 |  | 18
| 105130190 | CP 50/2600 T | 3 | 50 | 425 |  | 18
| 105130210 | CP 50/3100 T | 3 | 50 | 425 |  | 18
| 105130230 | CP 50/4100 T | 3 | 50 | 425 |  | 24
| 105130340 | CP 50/4600 T | 3 | 50 | 400 |  | 36
| 105130350 | CP 50/5100 T | 3 | 50 | 400 |  | 36
| 105130360 | CP 50/5650 T | 3 | 50 | 400 |  | 36
|  | CP 65 - 1470/A/BAQE/1,5 | 3 | 65 | 360 | 14.7 | 48
|  | CP 65 - 1900/A/BAQE/2,2 | 3 | 65 | 360 | 19 | 48
|  | CP 65 - 2280/A/BAQE/3 | 3 | 65 | 360 | 22.8 | 54
|  | CP 65 - 2640/A/BAQE/4 | 3 | 65 | 360 | 26.4 | 60
|  | CP 65 - 3400/A/BAQE/5,5 | 3 | 65 | 360 | 34 | 54
|  | CP 65 - 4100/A/BAQE/7,5 | 3 | 65 | 360 | 41 | 66
|  | CP 65 - 4700/A/BAQE/11 | 3 | 65 | 475 | 47 | 84
|  | CP 65 - 5500/A/BAQE/15 | 3 | 65 | 475 | 55 | 90
|  | CP 65 - 6150/A/BAQE/18,5 | 3 | 65 | 475 | 61.5 | 102
|  | CP 65 - 6750/A/BAQE/22 | 3 | 65 | 475 | 67.5 | 102
|  | CP 65 - 7350/A/BAQE/22 | 3 | 65 | 475 | 73.5 | 102
|  | CP 65 - 9250/A/BAQE/30 | 3 | 65 | 475 | 92.5 | 102
|  | CP 80 - 1400/A/BAQE/2,2 | 3 | 80 | 360 | 14 | 84
|  | CP 80 - 1700/A/BAQE/3 | 3 | 80 | 360 | 17 | 84
|  | CP 80 - 2050/A/BAQE/4 | 3 | 80 | 360 | 20.5 | 90
|  | CP 80 - 2400/A/BAQE/5,5 | 3 | 80 | 360 | 24 | 102
|  | CP 80 - 2770/A/BAQE/7,5 | 3 | 80 | 440 | 27.7 | 120
|  | CP 80 - 3250/A/BAQE/11 | 3 | 80 | 440 | 32.5 | 120
|  | CP 80 - 4000/A/BAQE/15 | 3 | 80 | 440 | 40 | 150
|  | CP 80 - 5150/A/BAQE/18,5 | 3 | 80 | 500 | 51.5 | 120
|  | CP 80 - 5650/A/BAQE/22 | 3 | 80 | 500 | 56.5 | 120
|  | CP 80 - 6850/A/BAQE/30 | 3 | 80 | 500 | 68.5 | 150
|  | CP-G 80 - 8600/A/BAQE/37 | 3 | 80 | 620 | 86 | 150
|  | CP-G 80 - 9600/A/BAQE/45 | 3 | 80 | 620 | 96 | 150
|  | CP-G 80 - 10200/A/BAQE/55 | 3 | 80 | 620 | 102 | 150
|  | CP 100 - 1600/A/BAQE/4 | 3 | 100 | 500 | 16 | 114
|  | CP 100 - 1950/A/BAQE/5,5 | 3 | 100 | 500 | 19.5 | 120
|  | CP 100 - 2350/A/BAQE/7,5 | 3 | 100 | 500 | 23.5 | 150
|  | CP 100 - 2400/A/BAQE/11 | 3 | 100 | 550 | 24 | 210
|  | CP 100 - 3050/A/BAQE/15 | 3 | 100 | 550 | 30.5 | 210
|  | CP 100 - 3550/A/BAQE/18,5 | 3 | 100 | 550 | 35.5 | 240
|  | CP 100 - 3850/A/BAQE/22 | 3 | 100 | 550 | 38.5 | 240
|  | CP 100 - 4800/A/BAQE/30 | 3 | 100 | 550 | 48 | 240
|  | CP-G 100 - 5600/A/BAQE/37 | 3 | 100 | 550 | 56 | 240
|  | CP-G 100 - 6300/A/BAQE/45 | 3 | 100 | 550 | 63 | 240
|  | CP-G 100 - 8300/A/BAQE/55 | 3 | 100 | 670 | 83 | 270
|  | CP-G 125 - 4750/A/BAQE/37 | 3 | 125 | 620 | 46.5 | 360
|  | CP-G 125 - 5300/A/BAQE/45 | 3 | 125 | 620 | 51.5 | 390
|  | CP-G 125 - 5800/A/BAQE/55 | 3 | 125 | 620 | 57.5 | 420
POMPE IN LINEA GEMELLARI/TWIN IN-LINE PUMPS (2 poles)
| 105230300 | DCP 40-1250 T | 3 | 40 | 340 | 12.5 | 15
| 105230310 | DCP40-1650 T | 3 | 40 | 340 | 16.5 | 18
| 105230320 | DCP 40-2050 T | 3 | 40 | 340 | 20.5 | 21
| 105230330 | DCP 40-2450 T | 3 | 40 | 340 | 24.5 | 21
| 105230340 | DCP 50-1550 T | 3 | 50 | 365 |  | 36
| 105230350 | DCP 50-1900 T | 3 | 50 | 365 |  | 36
| 105230360 | DCP 50-2450 T | 3 | 50 | 365 |  | 36
| 105230370 | DCP 50-3000 T | 3 | 50 | 365 |  | 36
| 105230380 | DCP 50-3650 T | 3 | 50 | 410 |  | 36
| 105230390 | DCP 65-2300 T | 3 | 65 | 410 |  | 48
| 105230400 | DCP 65-2650 T | 3 | 65 | 450 |  | 54
| 105230410 | DCP 65-3250 T | 3 | 65 | 450 |  | 60
| 105230420 | DCP 65-3700 T | 3 | 65 | 450 |  | 60
| 105230430 | DCP 80-2530 T | 3 | 80 | 450 |  | 105
| 105230440 | DCP 80-3050 T | 3 | 80 | 510 |  | 120
| 105230450 | DCP 80-3650 T | 3 | 80 | 510 |  | 135
| 105230460 | DCP 80-4100 T | 3 | 80 | 510 |  | 135
| 105230470 | DCP 100-2450 T | 3 | 100 | 630 |  | 165
| 105230480 | DCP 100-2750 T | 3 | 100 | 630 |  | 165
| 105230490 | DCP 100-2800 T | 3 | 100 | 630 |  | 195
| 105230500 | DCP 100-2900 T | 3 | 100 | 630 |  | 210
| 105230510 | DCP 100-3300 T | 3 | 100 | 630 |  | 225
| 105230520 | DCP 100-3750 T | 3 | 100 | 630 |  | 225
ELETTRONICI FLANGIATI/SINGLE ELECTRIC PUMPS
| 105110610 | KLPE 40/600 M | 1 | 40 | 250 | 8.2 | 12
| 105110630 | KLPE 40/1200 M | 1 | 40 | 250 | 13.7 | 12
| 105110650 | KLME 50/600 M | 1 | 50 | 280 | 5.4 | 18
| 105110670 | KLPE 50/1200 M | 1 | 50 | 280 | 12 | 18
| 105110690 | KLME 65/600 M | 1 | 65 | 340 | 5.5 | 18
| 105110710 | KLPE 65/1200 T | 3 | 65 | 340 | 12 | 36
| 105110730 | KLME 80/600 M | 1 | 80 | 360 | 5.7 | 48
| 105110750 | KLPE 80/1200 T | 3 | 80 | 360 | 11.8 | 48
ELETTRONICI GEMELLARI/TWIN ELECTRIC PUMPS
| 105210610 | DKLPE 40/600 M | 1 | 40 | 250 | 8.2 | 12
| 105210630 | DKLPE 40/1200 M | 1 | 40 | 250 | 13.7 | 12
| 105210650 | DKLME 50/600 M | 1 | 50 | 280 | 5.4 | 18
| 105210670 | DKLME 50/1200 M | 1 | 50 | 280 | 12 | 18
| 105210690 | DKLME 65/600 M | 1 | 65 | 340 | 5.5 | 18
| 105210710 | DKLPE 65/1200 T | 3 | 65 | 340 | 12 | 36
| 105210730 | DKLME 80/600 M | 1 | 80 | 360 | 5.7 | 48
| 105210750 | DKLPE 80/1200 T | 3 | 80 | 360 | 11.8 | 48
CME ELETTRONICI 4 poli/ELECTRIC PUMPS 4 poles
| 105124010 | CME 40/540 M | 1 | 40 | 390 | 5.4 | 7.2
| 105124030 | CME 40/870 M | 1 | 40 | 390 | 8.7 | 7.2
| 105124050 | CME 50/630 M | 1 | 50 | 425 | 6.3 | 9.6
| 105124070 | CME 50/1000 M | 1 | 50 | 425 | 10.2 | 12
| 105124090 | CME 65/650 M | 1 | 65 | 475 | 6.2 | 30
| 105124110 | CME 65/960 M | 1 | 65 | 475 | 9.7 | 36
| 105124130 | CME 65/1400 T | 3 | 65 | 475 | 14.3 | 48
| 105124150 | CME 80/650 M | 1 | 80 | 525 | 6.3 | 72
| 105124170 | CME 80/980 T | 3 | 80 | 525 | 9.8 | 72
| 105124200 | CME 80/1330 T | 3 | 80 | 525 | 13.2 | 84
| 105124220 | CME 100/550 M | 1 | 100 | 550 | 5.7 | 84
| 105124240 | CME 100/950 T | 3 | 100 | 550 | 9.8 | 108
| 105124250 | CME 100/1500 T | 3 | 100 | 550 | 14.4 | 144
| 105124260 | CME 100/1800 T | 3 | 100 | 630 | 18.1 | 144
| 105124270 | CME 100/2000 T | 3 | 100 | 630 | 20.7 | 168
| 105124280 | CME 125/880 T | 3 | 125 | 630 | 8.4 | 210
| 105124290 | CME 125/1500 T | 3 | 125 | 630 | 14.7 | 240
| 105124310 | CME 150/1000 T | 3 | 150 | 690 | 10.7 | 240
| 105124320 | CME 150/1250 T | 3 | 150 | 690 | 13.3 | 240
1 Tensione Alternata
1 = Normale
3 = Industriale
2 Diametro Nominale
3 Lunghezza Interasse
4 Prevalenza (m)
5 Portata (m3/h)

## LOEWE
LOEWE | DAB
MODELLO | CODICE | MODELLO | 1 V~ | 2 DN | 3 L | 4 H (m) | 5 Q(m3/h)
CIRCOLATORI SINGOLI a bocchettoni/SINGLE CIRCULATORS with unions
P 293 RD | 505100962 | VA 25/130 | 1 | 1 1/2" | 130 | 2.71 | 3
S 293 RD
V 231 R | 505130962 | VA 25/180 | 1 | 1 1/2" | 180 | 2.71 | 3
V 261 R
V 331 RY | 505140962 | VA 25/180X | 1 | 2" | 180 | 2.71 | 3
V 361 R
P 293 RD | 505100182 | VA 35/130 | 1 | 1 1/2" | 130 | 4.3 | 3
S 293 RD
- | 505110182 | VA 35/130 1/2" | 1 | 1" | 130 | 4.3 | 3
P 233 | 505130182 | VA 35/180 | 1 | 1 1/2" | 180 | 4.3 | 3
V 233
P 333 | 505140182 | VA 35/180X | 1 | 2" | 180 | 4.3 | 3
V 333, 344
- | 505102182 | VA 55/130 | 1 | 1 1/2" | 130 | 5.4 | 4.2
- | 505112182 | VA 55/130 1/2" | 1 | 1" | 130 | 5.4 | 4.2
- | 505132182 | VA 55/180 | 1 | 1 1/2" | 180 | 5.4 | 4.2
- | 505142182 | VA 55/180X | 1 | 2" | 180 | 5.4 | 4.2
- | 505104182 | VA 65/130 | 1 | 1 1/2" | 130 | 6.3 | 3
- | 505114182 | VA 65/130 1/2" | 1 | 1" | 130 | 6.3 | 3
P 233, 295 | 505134182 | VA 65/180 | 1 | 1 1/2" | 180 | 6.3 | 3
V 235, 245
S 335 | 505144182 | VA 65/180 X | 1 | 2" | 180 | 6.3 | 3
V 335
CIRCOLATORI SINGOLI flangiati/SINGLE CIRCULATORS with oval flanges
- | 505400182 | VB 35/120 | 1 | 25 | 120 | 4.3 | 3
- | 505402182 | VB 55/120 | 1 | 25 | 120 | 5.4 | 4.2
- | 505404182 | VB 65/120 | 1 | 25 | 120 | 6.3 | 3
CIRCOLATORI GEMELLARI flangiati/TWIN flanged circulators
ZP 325, 347 | 505610162 | VD 55/220.32 | 1 | 32 | 220 | 5.4 | 4.2
ZV 335, 345
ZP 325, 347 | 505620162 | VD 65/220.32 | 1 | 32 | 220 | 6.3 | 3
ZV 335, 345
CIRCOLATORI SINGOLI con degasatore incorporato/CIRCULATORS with air separator
- |  | VA 50/130 - 1/2'' A | 1 |  | 130 | 5.2 | 2.4
- | 505114022 | VA 60/130 - 1/2" A | 1 |  | 130 | 5.8 | 2.4
CIRCOLATORI per impianti di acqua sanitaria/HOT WATER CIRCULATORS
- | 505701022 | VS 8/150 | 1 | 1 1/2" | 150 | 0.83 | 1.8
- | 505703022 | VS 16/150 | 1 | 1 1/2" | 150 | 1.82 | 3
- | 505700022 | VS 35/150 | 1 | 1 1/2" | 150 | 4.1 | 4.2
- | 505702022 | VS 65/150 | 1 | 1 1/2" | 150 | 6 | 5.4
CIRCOLATORI SINGOLI a bocchettoni/SINGLE CIRCULATORS with unions
- | 505803001 | A 50/180 M | 1 | 1 1/2" | 180 | 5.7 | 7.2
- | 505802041 | A 50/180 XM | 1 | 2" | 180 | 5.7 | 7.2
- | 505803601 | A 50/180 T | 1 | 1 1/2" | 180 | 5.6 | 7.2
- | 505802671 | A 50/180 XT | 3 | 2" | 180 | 5.9 | 7.2
- | 505805001 | A 56/180 M | 1 | 1 1/2" | 180 | 6.35 | 12
- | 505804041 | A 56/180 XM | 1 | 2" | 180 | 6.35 | 12
- | 505805601 | A 56/180 T | 1 | 1 1/2" | 180 | 6.42 | 7.2
- | 505804670 | A 56/180 XT | 3 | 2" | 180 | 6.4 | 7.2
- | 505807001 | A 80/180 M | 1 | 1 1/2" | 180 | 8.25 | 7.2
- | 505806041 | A 80/180 XM | 1 | 2" | 180 | 8.25 | 7.2
- | 505806670 | A 80/180 XT | 3 | 2" | 180 | 8.2 | 7.2
- | 505807601 | A 80/180 T | 1 | 1 1/2" | 180 | 8.2 | 7.2
- | 505809001 | A 110/180 XM | 1 | 2" | 180 | 11.3 | 12
- | 505809601 | A 110/180 XT | 1 | 2" | 180 | 11.3 | 12
CIRCOLATORI SINGOLI flangiati/SINGLE flanged circulators
- | 505812040 | B 50/250.40 M | 1 | 40 | 250 | 5.7 | 7.2
- | 505812670 | B 50/250.40 T | 3 | 40 | 250 | 5.9 | 7.2
- | 505814040 | B 56/250.40 M | 1 | 40 | 250 | 6.35 | 12
- | 505814670 | B 56/250.40 T | 3 | 40 | 250 | 6.4 | 7.2
- | 505816040 | B 80/250.40 M | 1 | 40 | 250 | 8.25 | 7.2
- | 505816670 | B 80/250.40 T | 3 | 40 | 250 | 8.2 | 7.2
- | 505818001 | B 110/250.40 M | 1 | 40 | 250 | 11.3 | 12
- | 505818601 | B 110/250.40 T | 3 | 40 | 250 | 11.3 | 12
CIRCOLATORI GEMELLARI flangiati/TWIN flanged circulators
ZP 405 | 505822040 | D 50/250.40 M | 1 | 40 | 250 | 5.7 | 7.2
ZP 405 | 505822670 | D 50/250.40 T | 3 | 40 | 250 | 5.9 | 7.2
ZP 405 | 505824040 | D 56/250.40 M | 1 | 40 | 250 | 6.35 | 12
ZP 405 | 505824670 | D 56/250.40 T | 3 | 40 | 250 | 6.4 | 7.2
ZP 405 | 505826040 | D 80/250.40 M | 1 | 40 | 250 | 8.25 | 7.2
ZP 405 | 505826670 | D 80/250.40 T | 3 | 40 | 250 | 8.2 | 7.2
- | 505828001 | D 110/250.40 M | 1 | 40 | 250 | 11.3 | 12
- | 505828601 | D 110/250.40 T | 3 | 40 | 250 | 11.3 | 12
CIRCOLATORI COLLETTIVI SINGOLI flangiati/SINGLE flanged circulators
P 402, 403 | 505900622 | BMH 30/250.40T | 3 | 40 | 250 | 3.3 | 7.2
V 403
P 405 | 505904002 | BPH 60/250.40M | 1 | 40 | 250 | 7.2 | 12
P 405 | 505904622 | BPH 60/250.40T | 3 | 40 | 250 | 7.65 | 12
P 409 | 505907002 | BPH 120/250.40M | 1 | 40 | 250 | 11 | 14.4
P 409 | 505907622 | BPH 120/250.40T | 3 | 40 | 250 | 12 | 14.4
P 503 | 505920622 | BMH 30/280.50T | 3 | 50 | 280 | 3.15 | 14.4
P 504 | 505923622 | BMH 60/280.50T | 3 | 50 | 280 | 5.83 | 18
V 505
P 505, 508 | 505924002 | BPH 60/280.50M | 1 | 50 | 280 | 7.65 | 24
P 505, 508 | 505924622 | BPH 60/280.50T | 3 | 50 | 280 | 7.95 | 24
- |  | BPH 120/280.50M | 1 | 50 | 280 | 11.3 | 30
P 5012 | 505927622 | BPH 120/280.50T | 3 | 50 | 280 | 11.7 | 30
- | 505928622 | BPH 150/280.50T | 3 | 50 | 280 | 15 | 24
- | 505929622 | BPH 180/280.50T | 3 | 50 | 280 | 18.4 | 36
P 641 | 505940622 | BMH 30/340.65T | 3 | 65 | 340 | 3.15 | 18
P 665, 666 | 505943622 | BMH 60/340.65T | 3 | 65 | 340 | 5.4 | 24
P 655, 667 | 505944002 | BPH 60/340.65M | 1 | 65 | 340 | 6.8 | 36
P 655, 667 | 505944622 | BPH 60/340.65T | 3 | 65 | 340 | 7.4 | 36
P 668, 669, 677 | 505947622 | BPH 120/340.65T | 3 | 65 | 340 | 10.9 | 42
- | 505948622 | BPH 150/340.65T | 3 | 65 | 340 | 14.9 | 42
- | 505949622 | BPH 180/340.65T | 3 | 65 | 340 | 17.9 | 42
P 841 | 505960122 | BMH 30/360.80T | 3 | 80 | 360 | 3.9 | 36
- | 505963122 | BMH 60/360.80T | 3 | 80 | 360 | 5.7 | 42
P 818, 819 | 505967122 | BPH 120/360.80T | 3 | 80 | 360 | 11.8 | 54
- | 505968122 | BPH 150/360.80T | 3 | 80 | 360 | 15.3 | 72
- | 505969122 | BPH 180/360.80T | 3 | 80 | 360 | 17.5 | 54
CIRCOLATORI COLLETTIVI GEMELLARI flangiati/TWIN flanged circulators
ZP 403 | 505910622 | DMH 30/250.40 T | 3 | 40 | 250 | 3.3 | 7.2
ZV 403
ZP 405 | 505914002 | DPH 60/250.40 M | 1 | 40 | 250 | 7.2 | 12
ZP 405 | 505914622 | DPH 60/250.40 T | 3 | 40 | 250 | 7.65 | 12
ZP 409 | 505917002 | DPH 120/250.40 M | 1 | 40 | 250 | 11 | 14.4
ZP 409 | 505917622 | DPH 120/250.40 T | 3 | 40 | 250 | 12 | 14.4
ZP 503 | 505930622 | DMH 30/280.50 T | 3 | 50 | 280 | 3.15 | 14.4
- | 505933622 | DMH 60/280.50 T | 3 | 50 | 280 | 5.83 | 18
ZP 504, 505 | 505934002 | DPH 60/280.50 M | 1 | 50 | 280 | 7.65 | 24
ZV 505
ZP 504, 505 | 505934622 | DPH 60/280.50 T | 3 | 50 | 280 | 7.95 | 24
ZV 505
- |  | DPH 120/280.50 M | 1 | 50 | 280 | 11.3 | 30
ZP 508 | 505937622 | DPH 120/280.50 T | 3 | 50 | 280 | 11.7 | 30
- | 505938622 | DPH 150/280.50T | 3 | 50 | 280 | 15 | 24
- | 505939622 | DPH 180/280.50T | 3 | 50 | 280 | 18.4 | 36
- | 505950622 | DMH 30/340.65 T | 3 | 65 | 340 | 3.15 | 18
- | 505953622 | DMH 60/340.65 T | 3 | 65 | 340 | 5.4 | 24
ZP 655, 665 | 505954002 | DPH 60/340.65 M | 1 | 65 | 340 | 6.8 | 36
ZP 655, 665 | 505954622 | DPH 60/340.65 T | 3 | 65 | 340 | 7.4 | 36
ZP 658, 668, 659, 669 | 505957622 | DPH 120/340.65 T | 3 | 65 | 340 | 10.9 | 42
- | 505958622 | DPH 150/340.65 T | 3 | 65 | 340 | 14.9 | 42
- | 505959622 | DPH 180/340.65T | 3 | 65 | 340 | 17.9 | 42
- | 505970122 | DMH 30/360.80 T | 3 | 80 | 360 | 3.9 | 36
- | 505973122 | DMH 60/360.80 T | 3 | 80 | 360 | 5.7 | 42
ZP 818, 819 | 505977122 | DPH 120/360.80 T | 3 | 80 | 360 | 11.8 | 54
- | 505978122 | DPH 150/360.80 T | 3 | 80 | 360 | 15.3 | 72
- | 505979122 | DPH 180/360.80T | 3 | 80 | 360 | 17.5 | 54
CIRCOLATORI ELETTRONICI SINGOLI a bocchettoni/SINGLE ELECTRONIC CIRCULATORS with unions
- | 505200182 | VEA 35/130 | 1 | 1 1/2" | 130 | 4.3 | 3
V 231, 233, 241 | 505230182 | VEA 35/180 | 1 | 1 1/2" | 180 | 4.3 | 3
V 331, 333, 344 | 505240182 | VEA 35/180 X | 1 | 2" | 180 | 4.3 | 3
- | 505202182 | VEA 55/130 | 1 | 1 1/2" | 130 | 5.4 | 3
V 235, 244 | 505232182 | VEA 55/180 | 1 | 1 1/2" | 180 | 5.4 | 3
- | 505242182 | VEA 55/180 X | 1 | 2" | 180 | 5.4 | 3
- | 505204182 | VEA 65/130 | 1 | 1 1/2" | 130 | 6.3 | 3
V 235, 244 | 505234182 | VEA 65/180 | 1 | 1 1/2" | 180 | 6.3 | 3
- | 505244182 | VEA 65/180 X | 1 | 2" | 180 | 6.3 | 3
CIRCOLATORI ELETTRONICI SINGOLI flangiati/SINGLE flanged electronic circulators
- | 505980000 | VEA 40/190 XM(filettato) | 1 | 2" | 190 | 4 | 12
- | 505980300 | VEA 80/180 XM (filettato) | 1 | 2" | 180 | 8.2 | 5.4
- |  | VEB 35/120 | 1 | 25 | 120 | 4.3 | 3
- |  | VEB 55/120 | 1 | 25 | 120 | 5.4 | 3
- |  | VEB 65/120 | 1 | 25 | 120 | 6.3 | 3
- | 505980750 | VEB 110/450.100 T | 3 | 100 | 450 | 11.5 | 120
CIRCOLATORI ELETTRONICI GEMELLARI flangiati/TWIN flanged electronic circulators
- | 505981750 | DEB 110/450.100 T | 3 | 100 | 450 | 11.5 | 120
DIALOGUE: CIRCOLATORI COLLETTIVI SINGOLI E GEMELLARI ELETTRONICI
- |  | BPH-E 60/250.40 M | 1 | 40 | 250 | 7.2 | 12
- |  | DPH-E 60/250.40 M | 1 | 40 | 250 | 7.2 | 12
P 409 FYD |  | BPH-E 120/250.40 M | 1 | 40 | 250 | 11 | 14.4
P 409 FHYD
ZP 402, 403, 405, 409 |  | DPH-E 120/250.40 M | 1 | 40 | 250 | 11 | 14.4
P 504, 505, 508, 531 |  | BPH-E 60/280.50 M | 1 | 50 | 280 | 7.65 | 24
ZH 402, ZP 503, 504, 505 |  | DPH-E 60/280.50 M | 1 | 50 | 280 | 7.65 | 24
ZP 505
- |  | BPH-E 120/280.50 M | 1 | 50 | 280 | 11.3 | 30
- |  | DPH-E 120/280.50 M | 1 | 50 | 280 | 11.3 | 30
- |  | BPH-E 180/280.50 M | 1 | 50 | 280 | 18.4 | 36
- |  | DPH-E 180/280.50 M | 1 | 50 | 280 | 18.4 | 36
P 641, 665, 666, 667 |  | BPH-E 60/340.65 M | 1 | 65 | 340 | 7.4 | 36
ZH 501, 502 |  | DPH-E 60/340.65 M | 1 | 65 | 340 | 7.4 | 36
ZP 665, 666
P 669, 677 |  | BPH-E 120/340.65 M | 1 | 65 | 340 | 10.9 | 42
- |  | DPH-E 120/340.65 M | 1 | 65 | 340 | 10.9 | 42
- |  | BPH-E 150/340.65 M | 1 | 65 | 340 | 14.9 | 42
- |  | DPH-E 150/340.65 M | 1 | 65 | 340 | 14.9 | 42
P 809, 818 |  | BHP-E 120/360.80 M | 1 | 80 | 360 | 11.8 | 54
ZP 8110 |  | DPH-E 120/360.80 M | 1 | 80 | 360 | 11.8 | 54
POMPE IN LINEA SINGOLE a bocchettoni/SINGLE IN-LINE PUMPS with unions
| 105100000 | ALM 200 M | 1 | 1 1/2" | 180 | 1.9 | 2.4
| 105100014 | ALM 200 T | 3 | 1 1/2" | 180 | 1.9 | 2.4
| 105100084 | ALP 800 M | 1 | 1 1/2" | 180 | 7.7 | 6
| 105100094 | ALP 800 T | 3 | 1 1/2" | 180 | 7.7 | 6
| 105100024 | ALM 500 M | 1 | 2" | 250 | 5.5 | 7.2
| 105100034 | ALM 500 T | 3 | 2" | 250 | 5.5 | 7.2
| 105100124 | ALP 2000 M | 1 | 2" | 250 | 21.1 | 8.4
| 105100134 | ALP 2000 T | 3 | 2" | 250 | 21.1 | 8.4
POMPE IN LINEA SINGOLE flangiate/SINGLE IN-LINE PUMPS
| 105110404 | KLM 40-300 M | 1 | 40 | 250 | 3.4 | 7.2
| 105110014 | KLM 40-300 T | 3 | 40 | 250 | 3.4 | 7.2
| 105110414 | KLP 40-600 M | 1 | 40 | 250 | 8.2 | 12
| 105110214 | KLP 40-600 T | 3 | 40 | 250 | 8.2 | 12
| 105110424 | KLP 40-900 M | 1 | 40 | 250 | 10.2 | 12
| 105110224 | KLP 40-900 T | 3 | 40 | 250 | 10.2 | 12
| 105110434 | KLP 40-1200 M | 1 | 40 | 250 | 13.7 | 14.4
| 105110234 | KLP 40-1200 T | 3 | 40 | 250 | 13.7 | 14.4
| 105110444 | KLM 50-300 M | 1 | 50 | 280 | 2.9 | 14.4
| 105110054 | KLM 50-300 T | 3 | 50 | 280 | 2.9 | 14.4
| 105110454 | KLM 50-600 M | 1 | 50 | 280 | 5.4 | 18
| 105110074 | KLM 50-600 T | 3 | 50 | 280 | 5.4 | 18
| 105110464 | KLP 50-900 M | 1 | 50 | 280 | 8.9 | 24
| 105110244 | KLP 50-900 T | 3 | 50 | 280 | 8.9 | 24
| 105110474 | KLP 50-1200 M | 1 | 50 | 280 | 12 | 24
| 105110254 | KLP 50-1200 T | 3 | 50 | 280 | 12 | 24
| 105110094 | KLM 65-300 T | 3 | 65 | 340 | 3.1 | 18
| 105110114 | KLM 65-600 T | 3 | 65 | 340 | 5.5 | 24
| 105110280 | KLP 65-900 T | 3 | 65 | 340 | 9 | 36
| 105110290 | KLP 65-1200 T | 3 | 65 | 340 | 12 | 36
| 105110134 | KLM 80-300 T | 3 | 80 | 360 | 3.3 | 36
| 105110150 | KLM 80-600 T | 3 | 80 | 360 | 5.7 | 48
| 105110320 | KLP 80-900 T | 3 | 80 | 360 | 8.8 | 48
| 105110330 | KLP 80-1200 T | 3 | 80 | 360 | 11.8 | 60
POMPE IN LINEA GEMELLARI flangiate/TWIN IN-LINE PUMPS
| 105210404 | DKLM 40-300 M | 1 | 40 | 250 | 3.4 | 7.2
| 105210010 | DKLM 40-300 T | 3 | 40 | 250 | 3.4 | 7.2
| 105210414 | DKLP 40-600 M | 1 | 40 | 250 | 8.2 | 12
| 105210210 | DKLP 40-600 T | 3 | 40 | 250 | 8.2 | 12
| 105210424 | DKLP 40-900 M | 1 | 40 | 250 | 10.2 | 12
| 105210220 | DKLP 40-900 T | 3 | 40 | 250 | 10.2 | 12
| 105210434 | DKLP 40-1200 M | 1 | 40 | 250 | 13.7 | 14.4
| 105210230 | DKLP 40-1200 T | 3 | 40 | 250 | 13.7 | 14.4
| 105210444 | DKLM 50-300 M | 1 | 50 | 280 | 2.9 | 14.4
| 105210050 | DKLM 50-300 T | 3 | 50 | 280 | 2.9 | 14.4
| 105210454 | DKLM 50-600 M | 1 | 50 | 280 | 5.4 | 18
| 105210070 | DKLM 50-600 T | 3 | 50 | 280 | 5.4 | 18
| 105210464 | DKLP 50-900 M | 1 | 50 | 280 | 8.9 | 24
| 105210240 | DKLP 50-900 T | 3 | 50 | 280 | 8.9 | 24
| 105210474 | DKLP 50-1200 M | 1 | 50 | 280 | 12 | 24
| 105210250 | DKLP 50-1200 T | 3 | 50 | 280 | 12 | 24
| 105210090 | DKLM 65-300 T | 3 | 65 | 340 | 3.1 | 18
| 105210110 | DKLM 65-600 T | 3 | 65 | 340 | 5.5 | 24
| 105210280 | DKLP 65-900 T | 3 | 65 | 340 | 9 | 36
| 105210290 | DKLP 65-1200 T | 3 | 65 | 340 | 12 | 36
| 105210130 | DKLM 80-300 T | 3 | 80 | 360 | 3.3 | 36
| 105210150 | DKLM 80-600 T | 3 | 80 | 360 | 5.7 | 48
| 105210320 | DKLP 80-900 T | 3 | 80 | 360 | 8.8 | 48
| 105210330 | DKLP 80-1200 T | 3 | 80 | 360 | 11.8 | 60
CM 4 POLI (4poles)
| 105121290 | CM 40-440 T | 3 | 40 | 390 | 4.4 | 6
| 105121310 | CM 40-540 T | 3 | 40 | 390 | 5.4 | 6
| 105121330 | CM 40-670 T | 3 | 40 | 390 | 6.7 | 6
| 105121350 | CM 40-870 T | 3 | 40 | 390 | 8.7 | 6
| 105122100 | CM 40-1300 T | 3 | 40 | 380 |  | 18
| 105122110 | CM 40-1450 T | 3 | 40 | 380 |  | 18
| 105121470 | CM 50-510 T | 3 | 50 | 425 |  | 6
| 105121490 | CM 50-630 T | 3 | 50 | 425 |  | 6
| 105121510 | CM 50-780 T | 3 | 50 | 425 |  | 6
| 105121530 | CM 50-1000 T | 3 | 50 | 425 |  | 12
| 105122120 | CM 50-1270 T | 3 | 50 | 400 |  | 18
| 105122130 | CM 50-1420 T | 3 | 50 | 400 |  | 24
|  | CM 65 - 420/A/BAQE/0,25 | 3 | 65 | 360 | 4.2 | 24
|  | CM 65 - 540/A/BAQE/0,37 | 3 | 65 | 360 | 5.4 | 24
|  | CM 65 - 660/A/BAQE/0,55 | 3 | 65 | 360 | 6.6 | 24
|  | CM 65 - 760/A/BAQE/0,55 | 3 | 65 | 360 | 7.6 | 24
|  | CM 65 - 920/A/BAQE/0,75 | 3 | 65 | 360 | 9.2 | 30
|  | CM 65 - 1080/A/BAQE/1,1 | 3 | 65 | 475 | 10.8 | 42
|  | CM 65 - 1200/A/BAQE/1,5 | 3 | 65 | 475 | 12 | 42
|  | CM 65 - 1530/A/BAQE/2,2 | 3 | 65 | 475 | 15.3 | 54
|  | CM 65 - 1680/A/BAQE/3 | 3 | 65 | 475 | 16.8 | 54
|  | CM 65 - 2380/A/BAQE/4 | 3 | 65 | 475 | 23.8 | 54
|  | CM 80 - 550/A/BAQE/0,55 | 3 | 80 | 360 | 5.5 | 48
|  | CM 80 - 650/A/BAQE/0,75 | 3 | 80 | 360 | 6.5 | 48
|  | CM 80 - 740/A/BAQE/1,1 | 3 | 80 | 440 | 7.4 | 60
|  | CM 80 - 890/A/BAQE/1,5 | 3 | 80 | 440 | 8.9 | 66
|  | CM 80 - 1050/A/BAQE/2,2 | 3 | 80 | 440 | 10.5 | 60
|  | CM 80 - 1530/A/BAQE/3 | 3 | 80 | 500 | 15.3 | 72
|  | CM 80 - 1700/A/BAQE/4 | 3 | 80 | 500 | 17 | 84
|  | CM 80 - 2410/A/BAQE/5,5 | 3 | 80 | 620 | 24.1 | 78
|  | CM 80 - 2700/A/BAQE/7,5 | 3 | 80 | 620 | 27 | 90
|  | CM 80 - 3420/A/BAQE/11 | 3 | 80 | 620 | 34.2 | 114
|  | CM 100 - 510/A/BAQE/0,75 | 3 | 100 | 500 | 5.1 | 60
|  | CM 100 - 650/A/BAQE/1,1 | 3 | 100 | 500 | 6.5 | 60
|  | CM 100 - 660/A/BAQE/1,5 | 3 | 100 | 550 | 6.6 | 114
|  | CM 100 - 865/A/BAQE/2,2 | 3 | 100 | 550 | 8.65 | 120
|  | CM 100 - 1020/A/BAQE/3 | 3 | 100 | 550 | 10.2 | 120
|  | CM 100 - 1320/A/BAQE/4 | 3 | 100 | 550 | 13.2 | 120
|  | CM 100 - 1650/A/BAQE/5,5 | 3 | 100 | 550 | 16.5 | 120
|  | CM 100 - 2050/A/BAQE/7,5 | 3 | 100 | 670 | 20.5 | 120
|  | CM 100 - 2550/A/BAQE/11 | 3 | 100 | 670 | 25.5 | 120
|  | CM 100 - 3290/A/BAQE/15 | 3 | 100 | 670 | 32.9 | 150
|  | CM 100 - 3680/A/BAQE/18,5 | 3 | 100 | 670 | 36.8 | 150
|  | CM 100 - 4100/A/BAQE/22 | 3 | 100 | 670 | 41 | 180
|  | CM 125 - 1075/A/BAQE/4 | 3 | 125 | 620 | 10.75 | 180
|  | CM 125 - 1270/A/BAQE/5,5 | 3 | 125 | 620 | 12.7 | 180
|  | CM 125 - 1560/A/BAQE/7,5 | 3 | 125 | 620 | 15.6 | 210
|  | CM 125 - 2100/A/BAQE/11 | 3 | 125 | 800 | 21 | 180
|  | CM 125 - 2550/A/BAQE/15 | 3 | 125 | 800 | 25.5 | 210
|  | CM 125 - 3200/A/BAQE/18,5 | 3 | 125 | 800 | 32 | 180
|  | CM 125 - 3600/A/BAQE/22 | 3 | 125 | 800 | 36 | 210
|  | CM 125 - 4022/A/BAQE/30 | 3 | 125 | 800 | 40.22 | 210
|  | CM 150 - 955/A/BAQE/5,5 | 3 | 150 | 800 | 9.55 | 300
|  | CM 150 - 1322/A/BAQE/7,5 | 3 | 150 | 800 | 13.22 | 250
|  | CM 150 - 1600/A/BAQE/11 | 3 | 150 | 800 | 16 | 300
|  | CM 150 - 1950/A/BAQE/15 | 3 | 150 | 800 | 19.5 | 360
|  | CM 150 - 2200/A/BAQE/18,5 | 3 | 150 | 800 | 22 | 390
|  | CM 150 - 2405/A/BAQE/22 | 3 | 150 | 800 | 24.05 | 420
DCM POMPE GEMELLARI/TWIN IN-LINE PUMPS (4 poles)
| 105222100 | DCM 40-380 T | 3 | 40 | 340 |  | 6
| 105222110 | DCM 40-460 T | 3 | 40 | 340 |  | 9
| 105222120 | DCM 40 -620 T | 3 | 40 | 340 |  | 12
| 105222130 | DCM 50-460 T | 3 | 50 | 365 |  | 18
| 105222140 | DCM 50-630 T | 3 | 50 | 365 |  | 18
| 105222150 | DCM 50-880 T | 3 | 50 | 410 |  | 18
| 105222160 | DCM 65-670 T | 3 | 65 | 450 |  | 30
| 105222170 | DCM 65-820 T | 3 | 65 | 450 |  | 36
| 105222180 | DCM 65-900 T | 3 | 65 | 450 |  | 36
| 105222190 | DCM 80-630 T | 3 | 80 | 510 |  | 48
| 105222200 | DCM 80-730 T | 3 | 80 | 510 |  | 54
| 105222210 | DCM 80-860 T | 3 | 80 | 510 |  | 60
| 105222220 | DCM 80-1020 T | 3 | 80 | 510 |  | 60
| 105222230 | DCM 100-820 T | 3 | 100 | 630 |  | 78
| 105222240 | DCM 100-1000 T | 3 | 100 | 630 |  | 90
| 105222250 | DCM 100-1200 T | 3 | 100 | 630 |  | 105
| 105222260 | DCM 100-1450 T | 3 | 100 | 630 |  | 120
POMPE IN LINEA SINGOLE flangiate/SINGLE IN-LINE PUMPS (2 poles)
| 105130050 | CP 40/1900 T | 3 | 40 | 390 | 17.6 | 12
| 105130070 | CP 40/2300 T | 3 | 40 | 390 | 21.8 | 12
| 105130090 | CP 40/2700 T | 3 | 40 | 390 | 26.9 | 12
| 105130110 | CP 40/3500 T | 3 | 40 | 390 | 34.8 | 12
| 105130300 | CP 40/3800 T | 3 | 40 | 390 |  | 18
| 105130310 | CP 40/4700 T | 3 | 40 | 390 |  | 24
| 105130320 | CP 40/5500 T | 3 | 40 | 390 |  | 24
| 105130330 | CP 40/6200 T | 3 | 40 | 390 |  | 24
| 105130170 | CP 50/2200 T | 3 | 50 | 425 |  | 18
| 105130190 | CP 50/2600 T | 3 | 50 | 425 |  | 18
| 105130210 | CP 50/3100 T | 3 | 50 | 425 |  | 18
| 105130230 | CP 50/4100 T | 3 | 50 | 425 |  | 24
| 105130340 | CP 50/4600 T | 3 | 50 | 400 |  | 36
| 105130350 | CP 50/5100 T | 3 | 50 | 400 |  | 36
| 105130360 | CP 50/5650 T | 3 | 50 | 400 |  | 36
|  | CP 65 - 1470/A/BAQE/1,5 | 3 | 65 | 360 | 14.7 | 48
|  | CP 65 - 1900/A/BAQE/2,2 | 3 | 65 | 360 | 19 | 48
|  | CP 65 - 2280/A/BAQE/3 | 3 | 65 | 360 | 22.8 | 54
|  | CP 65 - 2640/A/BAQE/4 | 3 | 65 | 360 | 26.4 | 60
|  | CP 65 - 3400/A/BAQE/5,5 | 3 | 65 | 360 | 34 | 54
|  | CP 65 - 4100/A/BAQE/7,5 | 3 | 65 | 360 | 41 | 66
|  | CP 65 - 4700/A/BAQE/11 | 3 | 65 | 475 | 47 | 84
|  | CP 65 - 5500/A/BAQE/15 | 3 | 65 | 475 | 55 | 90
|  | CP 65 - 6150/A/BAQE/18,5 | 3 | 65 | 475 | 61.5 | 102
|  | CP 65 - 6750/A/BAQE/22 | 3 | 65 | 475 | 67.5 | 102
|  | CP 65 - 7350/A/BAQE/22 | 3 | 65 | 475 | 73.5 | 102
|  | CP 65 - 9250/A/BAQE/30 | 3 | 65 | 475 | 92.5 | 102
|  | CP 80 - 1400/A/BAQE/2,2 | 3 | 80 | 360 | 14 | 84
|  | CP 80 - 1700/A/BAQE/3 | 3 | 80 | 360 | 17 | 84
|  | CP 80 - 2050/A/BAQE/4 | 3 | 80 | 360 | 20.5 | 90
|  | CP 80 - 2400/A/BAQE/5,5 | 3 | 80 | 360 | 24 | 102
|  | CP 80 - 2770/A/BAQE/7,5 | 3 | 80 | 440 | 27.7 | 120
|  | CP 80 - 3250/A/BAQE/11 | 3 | 80 | 440 | 32.5 | 120
|  | CP 80 - 4000/A/BAQE/15 | 3 | 80 | 440 | 40 | 150
|  | CP 80 - 5150/A/BAQE/18,5 | 3 | 80 | 500 | 51.5 | 120
|  | CP 80 - 5650/A/BAQE/22 | 3 | 80 | 500 | 56.5 | 120
|  | CP 80 - 6850/A/BAQE/30 | 3 | 80 | 500 | 68.5 | 150
|  | CP-G 80 - 8600/A/BAQE/37 | 3 | 80 | 620 | 86 | 150
|  | CP-G 80 - 9600/A/BAQE/45 | 3 | 80 | 620 | 96 | 150
|  | CP-G 80 - 10200/A/BAQE/55 | 3 | 80 | 620 | 102 | 150
|  | CP 100 - 1600/A/BAQE/4 | 3 | 100 | 500 | 16 | 114
|  | CP 100 - 1950/A/BAQE/5,5 | 3 | 100 | 500 | 19.5 | 120
|  | CP 100 - 2350/A/BAQE/7,5 | 3 | 100 | 500 | 23.5 | 150
|  | CP 100 - 2400/A/BAQE/11 | 3 | 100 | 550 | 24 | 210
|  | CP 100 - 3050/A/BAQE/15 | 3 | 100 | 550 | 30.5 | 210
|  | CP 100 - 3550/A/BAQE/18,5 | 3 | 100 | 550 | 35.5 | 240
|  | CP 100 - 3850/A/BAQE/22 | 3 | 100 | 550 | 38.5 | 240
|  | CP 100 - 4800/A/BAQE/30 | 3 | 100 | 550 | 48 | 240
|  | CP-G 100 - 5600/A/BAQE/37 | 3 | 100 | 550 | 56 | 240
|  | CP-G 100 - 6300/A/BAQE/45 | 3 | 100 | 550 | 63 | 240
|  | CP-G 100 - 8300/A/BAQE/55 | 3 | 100 | 670 | 83 | 270
|  | CP-G 125 - 4750/A/BAQE/37 | 3 | 125 | 620 | 46.5 | 360
|  | CP-G 125 - 5300/A/BAQE/45 | 3 | 125 | 620 | 51.5 | 390
|  | CP-G 125 - 5800/A/BAQE/55 | 3 | 125 | 620 | 57.5 | 420
POMPE IN LINEA GEMELLARI/TWIN IN-LINE PUMPS (2 poles)
| 105230300 | DCP 40-1250 T | 3 | 40 | 340 | 12.5 | 15
| 105230310 | DCP40-1650 T | 3 | 40 | 340 | 16.5 | 18
| 105230320 | DCP 40-2050 T | 3 | 40 | 340 | 20.5 | 21
| 105230330 | DCP 40-2450 T | 3 | 40 | 340 | 24.5 | 21
| 105230340 | DCP 50-1550 T | 3 | 50 | 365 |  | 36
| 105230350 | DCP 50-1900 T | 3 | 50 | 365 |  | 36
| 105230360 | DCP 50-2450 T | 3 | 50 | 365 |  | 36
| 105230370 | DCP 50-3000 T | 3 | 50 | 365 |  | 36
| 105230380 | DCP 50-3650 T | 3 | 50 | 410 |  | 36
| 105230390 | DCP 65-2300 T | 3 | 65 | 410 |  | 48
| 105230400 | DCP 65-2650 T | 3 | 65 | 450 |  | 54
| 105230410 | DCP 65-3250 T | 3 | 65 | 450 |  | 60
| 105230420 | DCP 65-3700 T | 3 | 65 | 450 |  | 60
| 105230430 | DCP 80-2530 T | 3 | 80 | 450 |  | 105
| 105230440 | DCP 80-3050 T | 3 | 80 | 510 |  | 120
| 105230450 | DCP 80-3650 T | 3 | 80 | 510 |  | 135
| 105230460 | DCP 80-4100 T | 3 | 80 | 510 |  | 135
| 105230470 | DCP 100-2450 T | 3 | 100 | 630 |  | 165
| 105230480 | DCP 100-2750 T | 3 | 100 | 630 |  | 165
| 105230490 | DCP 100-2800 T | 3 | 100 | 630 |  | 195
| 105230500 | DCP 100-2900 T | 3 | 100 | 630 |  | 210
| 105230510 | DCP 100-3300 T | 3 | 100 | 630 |  | 225
| 105230520 | DCP 100-3750 T | 3 | 100 | 630 |  | 225
ELETTRONICI FLANGIATI/SINGLE ELECTRIC PUMPS
| 105110610 | KLPE 40/600 M | 1 | 40 | 250 | 8.2 | 12
| 105110630 | KLPE 40/1200 M | 1 | 40 | 250 | 13.7 | 12
| 105110650 | KLME 50/600 M | 1 | 50 | 280 | 5.4 | 18
| 105110670 | KLPE 50/1200 M | 1 | 50 | 280 | 12 | 18
| 105110690 | KLME 65/600 M | 1 | 65 | 340 | 5.5 | 18
| 105110710 | KLPE 65/1200 T | 3 | 65 | 340 | 12 | 36
| 105110730 | KLME 80/600 M | 1 | 80 | 360 | 5.7 | 48
| 105110750 | KLPE 80/1200 T | 3 | 80 | 360 | 11.8 | 48
ELETTRONICI GEMELLARI/TWIN ELECTRIC PUMPS
| 105210610 | DKLPE 40/600 M | 1 | 40 | 250 | 8.2 | 12
| 105210630 | DKLPE 40/1200 M | 1 | 40 | 250 | 13.7 | 12
| 105210650 | DKLME 50/600 M | 1 | 50 | 280 | 5.4 | 18
| 105210670 | DKLME 50/1200 M | 1 | 50 | 280 | 12 | 18
| 105210690 | DKLME 65/600 M | 1 | 65 | 340 | 5.5 | 18
| 105210710 | DKLPE 65/1200 T | 3 | 65 | 340 | 12 | 36
| 105210730 | DKLME 80/600 M | 1 | 80 | 360 | 5.7 | 48
| 105210750 | DKLPE 80/1200 T | 3 | 80 | 360 | 11.8 | 48
CME ELETTRONICI 4 poli/ELECTRIC PUMPS 4 poles
| 105124010 | CME 40/540 M | 1 | 40 | 390 | 5.4 | 7.2
| 105124030 | CME 40/870 M | 1 | 40 | 390 | 8.7 | 7.2
| 105124050 | CME 50/630 M | 1 | 50 | 425 | 6.3 | 9.6
| 105124070 | CME 50/1000 M | 1 | 50 | 425 | 10.2 | 12
| 105124090 | CME 65/650 M | 1 | 65 | 475 | 6.2 | 30
| 105124110 | CME 65/960 M | 1 | 65 | 475 | 9.7 | 36
| 105124130 | CME 65/1400 T | 3 | 65 | 475 | 14.3 | 48
| 105124150 | CME 80/650 M | 1 | 80 | 525 | 6.3 | 72
| 105124170 | CME 80/980 T | 3 | 80 | 525 | 9.8 | 72
| 105124200 | CME 80/1330 T | 3 | 80 | 525 | 13.2 | 84
| 105124220 | CME 100/550 M | 1 | 100 | 550 | 5.7 | 84
| 105124240 | CME 100/950 T | 3 | 100 | 550 | 9.8 | 108
| 105124250 | CME 100/1500 T | 3 | 100 | 550 | 14.4 | 144
| 105124260 | CME 100/1800 T | 3 | 100 | 630 | 18.1 | 144
| 105124270 | CME 100/2000 T | 3 | 100 | 630 | 20.7 | 168
| 105124280 | CME 125/880 T | 3 | 125 | 630 | 8.4 | 210
| 105124290 | CME 125/1500 T | 3 | 125 | 630 | 14.7 | 240
| 105124310 | CME 150/1000 T | 3 | 150 | 690 | 10.7 | 240
| 105124320 | CME 150/1250 T | 3 | 150 | 690 | 13.3 | 240
1 Tensione Alternata
1 = Normale
3 = Industriale
2 Diametro Nominale
3 Lunghezza Interasse
4 Prevalenza (m)
5 Portata (m3/h)

## SMEDEGAARD
SMEDEGAARD | DAB
MODELLO | CODICE | MODELLO | 1 V~ | 2 DN | 3 L | 4 H (m) | 5 Q(m3/h)
CIRCOLATORI SINGOLI a bocchettoni/SINGLE CIRCULATORS with unions
EV 2-65-2C | 505100962 | VA 25/130 | 1 | 1 1/2" | 130 | 2.71 | 3
- | 505130962 | VA 25/180 | 1 | 1 1/2" | 180 | 2.71 | 3
- | 505140962 | VA 25/180X | 1 | 2" | 180 | 2.71 | 3
EV 2-65-2C | 505100182 | VA 35/130 | 1 | 1 1/2" | 130 | 4.3 | 3
- | 505110182 | VA 35/130 1/2" | 1 | 1" | 130 | 4.3 | 3
EV 2-65-2C | 505130182 | VA 35/180 | 1 | 1 1/2" | 180 | 4.3 | 3
EV 3-65-2C | 505140182 | VA 35/180X | 1 | 2" | 180 | 4.3 | 3
- | 505102182 | VA 55/130 | 1 | 1 1/2" | 130 | 5.4 | 4.2
- | 505112182 | VA 55/130 1/2" | 1 | 1" | 130 | 5.4 | 4.2
- | 505132182 | VA 55/180 | 1 | 1 1/2" | 180 | 5.4 | 4.2
- | 505142182 | VA 55/180X | 1 | 2" | 180 | 5.4 | 4.2
EV 2-70-2C | 505104182 | VA 65/130 | 1 | 1 1/2" | 130 | 6.3 | 3
- | 505114182 | VA 65/130 1/2" | 1 | 1" | 130 | 6.3 | 3
EV 2-70-2C | 505134182 | VA 65/180 | 1 | 1 1/2" | 180 | 6.3 | 3
EV 3-70-2C | 505144182 | VA 65/180 X | 1 | 2" | 180 | 6.3 | 3
CIRCOLATORI SINGOLI flangiati/SINGLE CIRCULATORS with oval flanges
- | 505400182 | VB 35/120 | 1 | 25 | 120 | 4.3 | 3
- | 505402182 | VB 55/120 | 1 | 25 | 120 | 5.4 | 4.2
- | 505404182 | VB 65/120 | 1 | 25 | 120 | 6.3 | 3
CIRCOLATORI GEMELLARI flangiati/TWIN flanged circulators
- | 505610162 | VD 55/220.32 | 1 | 32 | 220 | 5.4 | 4.2
- | 505620162 | VD 65/220.32 | 1 | 32 | 220 | 6.3 | 3
CIRCOLATORI SINGOLI con degasatore incorporato/CIRCULATORS with air separator
- |  | VA 50/130 - 1/2'' A | 1 |  | 130 | 5.2 | 2.4
- | 505114022 | VA 60/130 - 1/2" A | 1 |  | 130 | 5.8 | 2.4
CIRCOLATORI per impianti di acqua sanitaria/HOT WATER CIRCULATORS
- | 505701022 | VS 8/150 | 1 | 1 1/2" | 150 | 0.83 | 1.8
- | 505703022 | VS 16/150 | 1 | 1 1/2" | 150 | 1.82 | 3
- | 505700022 | VS 35/150 | 1 | 1 1/2" | 150 | 4.1 | 4.2
- | 505702022 | VS 65/150 | 1 | 1 1/2" | 150 | 6 | 5.4
CIRCOLATORI SINGOLI a bocchettoni/SINGLE CIRCULATORS with unions
- | 505803001 | A 50/180 M | 1 | 1 1/2" | 180 | 5.7 | 7.2
EV 3-70-2C | 505802041 | A 50/180 XM | 1 | 2" | 180 | 5.7 | 7.2
- | 505803601 | A 50/180 T | 1 | 1 1/2" | 180 | 5.6 | 7.2
- | 505802671 | A 50/180 XT | 3 | 2" | 180 | 5.9 | 7.2
EV 2-72-2C | 505805001 | A 56/180 M | 1 | 1 1/2" | 180 | 6.35 | 12
EV 3-70-2C | 505804041 | A 56/180 XM | 1 | 2" | 180 | 6.35 | 12
EV 2-72-2C | 505805601 | A 56/180 T | 1 | 1 1/2" | 180 | 6.42 | 7.2
- | 505804670 | A 56/180 XT | 3 | 2" | 180 | 6.4 | 7.2
EV 2-72-2C | 505807001 | A 80/180 M | 1 | 1 1/2" | 180 | 8.25 | 7.2
EV 3-72-2C | 505806041 | A 80/180 XM | 1 | 2" | 180 | 8.25 | 7.2
- | 505806670 | A 80/180 XT | 3 | 2" | 180 | 8.2 | 7.2
EV 2-72-2C | 505807601 | A 80/180 T | 1 | 1 1/2" | 180 | 8.2 | 7.2
EV 2-72-2C | 505809001 | A 110/180 XM | 1 | 2" | 180 | 11.3 | 12
EV 2-72-2C | 505809601 | A 110/180 XT | 1 | 2" | 180 | 11.3 | 12
CIRCOLATORI SINGOLI flangiati/SINGLE flanged circulators
- | 505812040 | B 50/250.40 M | 1 | 40 | 250 | 5.7 | 7.2
- | 505812670 | B 50/250.40 T | 3 | 40 | 250 | 5.9 | 7.2
- | 505814040 | B 56/250.40 M | 1 | 40 | 250 | 6.35 | 12
- | 505814670 | B 56/250.40 T | 3 | 40 | 250 | 6.4 | 7.2
- | 505816040 | B 80/250.40 M | 1 | 40 | 250 | 8.25 | 7.2
- | 505816670 | B 80/250.40 T | 3 | 40 | 250 | 8.2 | 7.2
- | 505818001 | B 110/250.40 M | 1 | 40 | 250 | 11.3 | 12
- | 505818601 | B 110/250.40 T | 3 | 40 | 250 | 11.3 | 12
CIRCOLATORI GEMELLARI flangiati/TWIN flanged circulators
- | 505822040 | D 50/250.40 M | 1 | 40 | 250 | 5.7 | 7.2
- | 505822670 | D 50/250.40 T | 3 | 40 | 250 | 5.9 | 7.2
- | 505824040 | D 56/250.40 M | 1 | 40 | 250 | 6.35 | 12
- | 505824670 | D 56/250.40 T | 3 | 40 | 250 | 6.4 | 7.2
- | 505826040 | D 80/250.40 M | 1 | 40 | 250 | 8.25 | 7.2
- | 505826670 | D 80/250.40 T | 3 | 40 | 250 | 8.2 | 7.2
- | 505828001 | D 110/250.40 M | 1 | 40 | 250 | 11.3 | 12
- | 505828601 | D 110/250.40 T | 3 | 40 | 250 | 11.3 | 12
CIRCOLATORI COLLETTIVI SINGOLI flangiati/SINGLE flanged circulators
EV 4- 60-2C | 505900622 | BMH 30/250.40T | 3 | 40 | 250 | 3.3 | 7.2
EV 4- 75-2C | 505904002 | BPH 60/250.40M | 1 | 40 | 250 | 7.2 | 12
EV 4- 75-2C | 505904622 | BPH 60/250.40T | 3 | 40 | 250 | 7.65 | 12
EV 4- 95-2C | 505907002 | BPH 120/250.40M | 1 | 40 | 250 | 11 | 14.4
EV 4- 95-2C | 505907622 | BPH 120/250.40T | 3 | 40 | 250 | 12 | 14.4
EV 5- 88-2C | 505920622 | BMH 30/280.50T | 3 | 50 | 280 | 3.15 | 14.4
EV 5- 88-2C | 505923622 | BMH 60/280.50T | 3 | 50 | 280 | 5.83 | 18
EV 5- 88-2C | 505924002 | BPH 60/280.50M | 1 | 50 | 280 | 7.65 | 24
EV 5- 88-2C | 505924622 | BPH 60/280.50T | 3 | 50 | 280 | 7.95 | 24
- |  | BPH 120/280.50M | 1 | 50 | 280 | 11.3 | 30
EV 5- 95-2C | 505927622 | BPH 120/280.50T | 3 | 50 | 280 | 11.7 | 30
EV 5-120-2C | 505928622 | BPH 150/280.50T | 3 | 50 | 280 | 15 | 24
EV 5-120-2C | 505929622 | BPH 180/280.50T | 3 | 50 | 280 | 18.4 | 36
EV 6-125-4C | 505940622 | BMH 30/340.65T | 3 | 65 | 340 | 3.15 | 18
EV 6- 95-2C | 505943622 | BMH 60/340.65T | 3 | 65 | 340 | 5.4 | 24
EV 6- 95-2C | 505944002 | BPH 60/340.65M | 1 | 65 | 340 | 6.8 | 36
EV 6- 95-2C | 505944622 | BPH 60/340.65T | 3 | 65 | 340 | 7.4 | 36
EV 6- 95-2C | 505947622 | BPH 120/340.65T | 3 | 65 | 340 | 10.9 | 42
EV 6-110-2C | 505948622 | BPH 150/340.65T | 3 | 65 | 340 | 14.9 | 42
EV 6-110-2C | 505949622 | BPH 180/340.65T | 3 | 65 | 340 | 17.9 | 42
EV 8-125-4C | 505960122 | BMH 30/360.80T | 3 | 80 | 360 | 3.9 | 36
EV 8- 95-2C | 505963122 | BMH 60/360.80T | 3 | 80 | 360 | 5.7 | 42
EV 8-100-2C | 505967122 | BPH 120/360.80T | 3 | 80 | 360 | 11.8 | 54
- | 505968122 | BPH 150/360.80T | 3 | 80 | 360 | 15.3 | 72
- | 505969122 | BPH 180/360.80T | 3 | 80 | 360 | 17.5 | 54
CIRCOLATORI COLLETTIVI GEMELLARI flangiati/TWIN flanged circulators
- | 505910622 | DMH 30/250.40 T | 3 | 40 | 250 | 3.3 | 7.2
- | 505914002 | DPH 60/250.40 M | 1 | 40 | 250 | 7.2 | 12
- | 505914622 | DPH 60/250.40 T | 3 | 40 | 250 | 7.65 | 12
- | 505917002 | DPH 120/250.40 M | 1 | 40 | 250 | 11 | 14.4
- | 505917622 | DPH 120/250.40 T | 3 | 40 | 250 | 12 | 14.4
- | 505930622 | DMH 30/280.50 T | 3 | 50 | 280 | 3.15 | 14.4
- | 505933622 | DMH 60/280.50 T | 3 | 50 | 280 | 5.83 | 18
- | 505934002 | DPH 60/280.50 M | 1 | 50 | 280 | 7.65 | 24
- | 505934622 | DPH 60/280.50 T | 3 | 50 | 280 | 7.95 | 24
- |  | DPH 120/280.50 M | 1 | 50 | 280 | 11.3 | 30
- | 505937622 | DPH 120/280.50 T | 3 | 50 | 280 | 11.7 | 30
- | 505938622 | DPH 150/280.50T | 3 | 50 | 280 | 15 | 24
- | 505939622 | DPH 180/280.50T | 3 | 50 | 280 | 18.4 | 36
- | 505950622 | DMH 30/340.65 T | 3 | 65 | 340 | 3.15 | 18
- | 505953622 | DMH 60/340.65 T | 3 | 65 | 340 | 5.4 | 24
- | 505954002 | DPH 60/340.65 M | 1 | 65 | 340 | 6.8 | 36
- | 505954622 | DPH 60/340.65 T | 3 | 65 | 340 | 7.4 | 36
- | 505957622 | DPH 120/340.65 T | 3 | 65 | 340 | 10.9 | 42
- | 505958622 | DPH 150/340.65 T | 3 | 65 | 340 | 14.9 | 42
- | 505959622 | DPH 180/340.65T | 3 | 65 | 340 | 17.9 | 42
- | 505970122 | DMH 30/360.80 T | 3 | 80 | 360 | 3.9 | 36
- | 505973122 | DMH 60/360.80 T | 3 | 80 | 360 | 5.7 | 42
- | 505977122 | DPH 120/360.80 T | 3 | 80 | 360 | 11.8 | 54
- | 505978122 | DPH 150/360.80 T | 3 | 80 | 360 | 15.3 | 72
- | 505979122 | DPH 180/360.80T | 3 | 80 | 360 | 17.5 | 54
CIRCOLATORI ELETTRONICI SINGOLI a bocchettoni/SINGLE ELECTRONIC CIRCULATORS with unions
IsoBar SimFlex 2-65C | 505200182 | VEA 35/130 | 1 | 1 1/2" | 130 | 4.3 | 3
IsoBar SimFlex 2-65C | 505230182 | VEA 35/180 | 1 | 1 1/2" | 180 | 4.3 | 3
IsoBar SimFlex 3-65C | 505240182 | VEA 35/180 X | 1 | 2" | 180 | 4.3 | 3
IsoBar SimFlex 2-70C | 505202182 | VEA 55/130 | 1 | 1 1/2" | 130 | 5.4 | 3
IsoBar SimFlex 2-70C | 505232182 | VEA 55/180 | 1 | 1 1/2" | 180 | 5.4 | 3
IsoBar SimFlex 3-70C | 505242182 | VEA 55/180 X | 1 | 2" | 180 | 5.4 | 3
IsoBar SimFlex 2-70C | 505204182 | VEA 65/130 | 1 | 1 1/2" | 130 | 6.3 | 3
IsoBar SimFlex 2-70C | 505234182 | VEA 65/180 | 1 | 1 1/2" | 180 | 6.3 | 3
IsoBar SimFlex 3-70C | 505244182 | VEA 65/180 X | 1 | 2" | 180 | 6.3 | 3
CIRCOLATORI ELETTRONICI SINGOLI flangiati/SINGLE flanged electronic circulators
IsoBar SimFlex 3-100C | 505980000 | VEA 40/190 XM(filettato) | 1 | 2" | 190 | 4 | 12
IsoBar SimFlex 3-100C | 505980300 | VEA 80/180 XM (filettato) | 1 | 2" | 180 | 8.2 | 5.4
- |  | VEB 35/120 | 1 | 25 | 120 | 4.3 | 3
- |  | VEB 55/120 | 1 | 25 | 120 | 5.4 | 3
- |  | VEB 65/120 | 1 | 25 | 120 | 6.3 | 3
- | 505980750 | VEB 110/450.100 T | 3 | 100 | 450 | 11.5 | 120
CIRCOLATORI ELETTRONICI GEMELLARI flangiati/TWIN flanged electronic circulators
- | 505981750 | DEB 110/450.100 T | 3 | 100 | 450 | 11.5 | 120
DIALOGUE: CIRCOLATORI COLLETTIVI SINGOLI E GEMELLARI ELETTRONICI
IsoBar SimFlex 4- 75C |  | BPH-E 60/250.40 M | 1 | 40 | 250 | 7.2 | 12
- |  | DPH-E 60/250.40 M | 1 | 40 | 250 | 7.2 | 12
IsoBar SimFlex 4- 95C |  | BPH-E 120/250.40 M | 1 | 40 | 250 | 11 | 14.4
- |  | DPH-E 120/250.40 M | 1 | 40 | 250 | 11 | 14.4
IsoBar SimFlex 5- 88C |  | BPH-E 60/280.50 M | 1 | 50 | 280 | 7.65 | 24
- |  | DPH-E 60/280.50 M | 1 | 50 | 280 | 7.65 | 24
IsoBar SimFlex 5- 95C |  | BPH-E 120/280.50 M | 1 | 50 | 280 | 11.3 | 30
- |  | DPH-E 120/280.50 M | 1 | 50 | 280 | 11.3 | 30
- |  | BPH-E 180/280.50 M | 1 | 50 | 280 | 18.4 | 36
- |  | DPH-E 180/280.50 M | 1 | 50 | 280 | 18.4 | 36
IsoBar SimFlex 6- 95C |  | BPH-E 60/340.65 M | 1 | 65 | 340 | 7.4 | 36
- |  | DPH-E 60/340.65 M | 1 | 65 | 340 | 7.4 | 36
IsoBar SimFlex 6- 95C |  | BPH-E 120/340.65 M | 1 | 65 | 340 | 10.9 | 42
- |  | DPH-E 120/340.65 M | 1 | 65 | 340 | 10.9 | 42
- |  | BPH-E 150/340.65 M | 1 | 65 | 340 | 14.9 | 42
- |  | DPH-E 150/340.65 M | 1 | 65 | 340 | 14.9 | 42
IsoBar 8-100C-MM |  | BHP-E 120/360.80 M | 1 | 80 | 360 | 11.8 | 54
- |  | DPH-E 120/360.80 M | 1 | 80 | 360 | 11.8 | 54
POMPE IN LINEA SINGOLE a bocchettoni/SINGLE IN-LINE PUMPS with unions
| 105100000 | ALM 200 M | 1 | 1 1/2" | 180 | 1.9 | 2.4
| 105100014 | ALM 200 T | 3 | 1 1/2" | 180 | 1.9 | 2.4
| 105100084 | ALP 800 M | 1 | 1 1/2" | 180 | 7.7 | 6
| 105100094 | ALP 800 T | 3 | 1 1/2" | 180 | 7.7 | 6
| 105100024 | ALM 500 M | 1 | 2" | 250 | 5.5 | 7.2
| 105100034 | ALM 500 T | 3 | 2" | 250 | 5.5 | 7.2
| 105100124 | ALP 2000 M | 1 | 2" | 250 | 21.1 | 8.4
| 105100134 | ALP 2000 T | 3 | 2" | 250 | 21.1 | 8.4
POMPE IN LINEA SINGOLE flangiate/SINGLE IN-LINE PUMPS
- | 105110404 | KLM 40-300 M | 1 | 40 | 250 | 3.4 | 7.2
Omega 4-100-4 | 105110014 | KLM 40-300 T | 3 | 40 | 250 | 3.4 | 7.2
- | 105110414 | KLP 40-600 M | 1 | 40 | 250 | 8.2 | 12
Omega 4-60-2 | 105110214 | KLP 40-600 T | 3 | 40 | 250 | 8.2 | 12
- | 105110424 | KLP 40-900 M | 1 | 40 | 250 | 10.2 | 12
Omega 4-90-2 | 105110224 | KLP 40-900 T | 3 | 40 | 250 | 10.2 | 12
- | 105110434 | KLP 40-1200 M | 1 | 40 | 250 | 13.7 | 14.4
Omega 4-100-2 | 105110234 | KLP 40-1200 T | 3 | 40 | 250 | 13.7 | 14.4
- | 105110444 | KLM 50-300 M | 1 | 50 | 280 | 2.9 | 14.4
Omega 5-100-4 | 105110054 | KLM 50-300 T | 3 | 50 | 280 | 2.9 | 14.4
- | 105110454 | KLM 50-600 M | 1 | 50 | 280 | 5.4 | 18
Omega 5-125-4 | 105110074 | KLM 50-600 T | 3 | 50 | 280 | 5.4 | 18
- | 105110464 | KLP 50-900 M | 1 | 50 | 280 | 8.9 | 24
Omega 5-90-2 | 105110244 | KLP 50-900 T | 3 | 50 | 280 | 8.9 | 24
- | 105110474 | KLP 50-1200 M | 1 | 50 | 280 | 12 | 24
Omega 5-100-2 | 105110254 | KLP 50-1200 T | 3 | 50 | 280 | 12 | 24
- | 105110094 | KLM 65-300 T | 3 | 65 | 340 | 3.1 | 18
Omega 6-125-4 | 105110114 | KLM 65-600 T | 3 | 65 | 340 | 5.5 | 24
- | 105110280 | KLP 65-900 T | 3 | 65 | 340 | 9 | 36
Omega 6-100-2 | 105110290 | KLP 65-1200 T | 3 | 65 | 340 | 12 | 36
- | 105110134 | KLM 80-300 T | 3 | 80 | 360 | 3.3 | 36
Omega 8-125-4 | 105110150 | KLM 80-600 T | 3 | 80 | 360 | 5.7 | 48
Omega 8-105-2 | 105110320 | KLP 80-900 T | 3 | 80 | 360 | 8.8 | 48
Omega 8-115-2 | 105110330 | KLP 80-1200 T | 3 | 80 | 360 | 11.8 | 60
POMPE IN LINEA GEMELLARI flangiate/TWIN IN-LINE PUMPS
- | 105210404 | DKLM 40-300 M | 1 | 40 | 250 | 3.4 | 7.2
Omega 4-100-4D | 105210010 | DKLM 40-300 T | 3 | 40 | 250 | 3.4 | 7.2
- | 105210414 | DKLP 40-600 M | 1 | 40 | 250 | 8.2 | 12
Omega 4-60-2D | 105210210 | DKLP 40-600 T | 3 | 40 | 250 | 8.2 | 12
- | 105210424 | DKLP 40-900 M | 1 | 40 | 250 | 10.2 | 12
Omega 4-90-2D | 105210220 | DKLP 40-900 T | 3 | 40 | 250 | 10.2 | 12
- | 105210434 | DKLP 40-1200 M | 1 | 40 | 250 | 13.7 | 14.4
Omega 4-100-2D | 105210230 | DKLP 40-1200 T | 3 | 40 | 250 | 13.7 | 14.4
- | 105210444 | DKLM 50-300 M | 1 | 50 | 280 | 2.9 | 14.4
- | 105210050 | DKLM 50-300 T | 3 | 50 | 280 | 2.9 | 14.4
- | 105210454 | DKLM 50-600 M | 1 | 50 | 280 | 5.4 | 18
Omega 5-125-4D | 105210070 | DKLM 50-600 T | 3 | 50 | 280 | 5.4 | 18
- | 105210464 | DKLP 50-900 M | 1 | 50 | 280 | 8.9 | 24
- | 105210240 | DKLP 50-900 T | 3 | 50 | 280 | 8.9 | 24
- | 105210474 | DKLP 50-1200 M | 1 | 50 | 280 | 12 | 24
- | 105210250 | DKLP 50-1200 T | 3 | 50 | 280 | 12 | 24
- | 105210090 | DKLM 65-300 T | 3 | 65 | 340 | 3.1 | 18
Omega 6-125-4D | 105210110 | DKLM 65-600 T | 3 | 65 | 340 | 5.5 | 24
- | 105210280 | DKLP 65-900 T | 3 | 65 | 340 | 9 | 36
Omega 6-100-2D | 105210290 | DKLP 65-1200 T | 3 | 65 | 340 | 12 | 36
- | 105210130 | DKLM 80-300 T | 3 | 80 | 360 | 3.3 | 36
Omega 8-125-4D | 105210150 | DKLM 80-600 T | 3 | 80 | 360 | 5.7 | 48
- | 105210320 | DKLP 80-900 T | 3 | 80 | 360 | 8.8 | 48
Omega 8-115-2D | 105210330 | DKLP 80-1200 T | 3 | 80 | 360 | 11.8 | 60
CM 4 POLI (4poles)
| 105121290 | CM 40-440 T | 3 | 40 | 390 | 4.4 | 6
| 105121310 | CM 40-540 T | 3 | 40 | 390 | 5.4 | 6
| 105121330 | CM 40-670 T | 3 | 40 | 390 | 6.7 | 6
| 105121350 | CM 40-870 T | 3 | 40 | 390 | 8.7 | 6
| 105122100 | CM 40-1300 T | 3 | 40 | 380 |  | 18
| 105122110 | CM 40-1450 T | 3 | 40 | 380 |  | 18
| 105121470 | CM 50-510 T | 3 | 50 | 425 |  | 6
| 105121490 | CM 50-630 T | 3 | 50 | 425 |  | 6
| 105121510 | CM 50-780 T | 3 | 50 | 425 |  | 6
| 105121530 | CM 50-1000 T | 3 | 50 | 425 |  | 12
| 105122120 | CM 50-1270 T | 3 | 50 | 400 |  | 18
| 105122130 | CM 50-1420 T | 3 | 50 | 400 |  | 24
|  | CM 65 - 420/A/BAQE/0,25 | 3 | 65 | 360 | 4.2 | 24
|  | CM 65 - 540/A/BAQE/0,37 | 3 | 65 | 360 | 5.4 | 24
|  | CM 65 - 660/A/BAQE/0,55 | 3 | 65 | 360 | 6.6 | 24
|  | CM 65 - 760/A/BAQE/0,55 | 3 | 65 | 360 | 7.6 | 24
|  | CM 65 - 920/A/BAQE/0,75 | 3 | 65 | 360 | 9.2 | 30
|  | CM 65 - 1080/A/BAQE/1,1 | 3 | 65 | 475 | 10.8 | 42
|  | CM 65 - 1200/A/BAQE/1,5 | 3 | 65 | 475 | 12 | 42
|  | CM 65 - 1530/A/BAQE/2,2 | 3 | 65 | 475 | 15.3 | 54
|  | CM 65 - 1680/A/BAQE/3 | 3 | 65 | 475 | 16.8 | 54
|  | CM 65 - 2380/A/BAQE/4 | 3 | 65 | 475 | 23.8 | 54
|  | CM 80 - 550/A/BAQE/0,55 | 3 | 80 | 360 | 5.5 | 48
|  | CM 80 - 650/A/BAQE/0,75 | 3 | 80 | 360 | 6.5 | 48
|  | CM 80 - 740/A/BAQE/1,1 | 3 | 80 | 440 | 7.4 | 60
|  | CM 80 - 890/A/BAQE/1,5 | 3 | 80 | 440 | 8.9 | 66
|  | CM 80 - 1050/A/BAQE/2,2 | 3 | 80 | 440 | 10.5 | 60
|  | CM 80 - 1530/A/BAQE/3 | 3 | 80 | 500 | 15.3 | 72
|  | CM 80 - 1700/A/BAQE/4 | 3 | 80 | 500 | 17 | 84
|  | CM 80 - 2410/A/BAQE/5,5 | 3 | 80 | 620 | 24.1 | 78
|  | CM 80 - 2700/A/BAQE/7,5 | 3 | 80 | 620 | 27 | 90
|  | CM 80 - 3420/A/BAQE/11 | 3 | 80 | 620 | 34.2 | 114
|  | CM 100 - 510/A/BAQE/0,75 | 3 | 100 | 500 | 5.1 | 60
|  | CM 100 - 650/A/BAQE/1,1 | 3 | 100 | 500 | 6.5 | 60
|  | CM 100 - 660/A/BAQE/1,5 | 3 | 100 | 550 | 6.6 | 114
|  | CM 100 - 865/A/BAQE/2,2 | 3 | 100 | 550 | 8.65 | 120
|  | CM 100 - 1020/A/BAQE/3 | 3 | 100 | 550 | 10.2 | 120
|  | CM 100 - 1320/A/BAQE/4 | 3 | 100 | 550 | 13.2 | 120
|  | CM 100 - 1650/A/BAQE/5,5 | 3 | 100 | 550 | 16.5 | 120
|  | CM 100 - 2050/A/BAQE/7,5 | 3 | 100 | 670 | 20.5 | 120
|  | CM 100 - 2550/A/BAQE/11 | 3 | 100 | 670 | 25.5 | 120
|  | CM 100 - 3290/A/BAQE/15 | 3 | 100 | 670 | 32.9 | 150
|  | CM 100 - 3680/A/BAQE/18,5 | 3 | 100 | 670 | 36.8 | 150
|  | CM 100 - 4100/A/BAQE/22 | 3 | 100 | 670 | 41 | 180
|  | CM 125 - 1075/A/BAQE/4 | 3 | 125 | 620 | 10.75 | 180
|  | CM 125 - 1270/A/BAQE/5,5 | 3 | 125 | 620 | 12.7 | 180
|  | CM 125 - 1560/A/BAQE/7,5 | 3 | 125 | 620 | 15.6 | 210
|  | CM 125 - 2100/A/BAQE/11 | 3 | 125 | 800 | 21 | 180
|  | CM 125 - 2550/A/BAQE/15 | 3 | 125 | 800 | 25.5 | 210
|  | CM 125 - 3200/A/BAQE/18,5 | 3 | 125 | 800 | 32 | 180
|  | CM 125 - 3600/A/BAQE/22 | 3 | 125 | 800 | 36 | 210
|  | CM 125 - 4022/A/BAQE/30 | 3 | 125 | 800 | 40.22 | 210
|  | CM 150 - 955/A/BAQE/5,5 | 3 | 150 | 800 | 9.55 | 300
|  | CM 150 - 1322/A/BAQE/7,5 | 3 | 150 | 800 | 13.22 | 250
|  | CM 150 - 1600/A/BAQE/11 | 3 | 150 | 800 | 16 | 300
|  | CM 150 - 1950/A/BAQE/15 | 3 | 150 | 800 | 19.5 | 360
|  | CM 150 - 2200/A/BAQE/18,5 | 3 | 150 | 800 | 22 | 390
|  | CM 150 - 2405/A/BAQE/22 | 3 | 150 | 800 | 24.05 | 420
DCM POMPE GEMELLARI/TWIN IN-LINE PUMPS (4 poles)
| 105222100 | DCM 40-380 T | 3 | 40 | 340 |  | 6
| 105222110 | DCM 40-460 T | 3 | 40 | 340 |  | 9
| 105222120 | DCM 40 -620 T | 3 | 40 | 340 |  | 12
| 105222130 | DCM 50-460 T | 3 | 50 | 365 |  | 18
| 105222140 | DCM 50-630 T | 3 | 50 | 365 |  | 18
| 105222150 | DCM 50-880 T | 3 | 50 | 410 |  | 18
| 105222160 | DCM 65-670 T | 3 | 65 | 450 |  | 30
| 105222170 | DCM 65-820 T | 3 | 65 | 450 |  | 36
| 105222180 | DCM 65-900 T | 3 | 65 | 450 |  | 36
| 105222190 | DCM 80-630 T | 3 | 80 | 510 |  | 48
| 105222200 | DCM 80-730 T | 3 | 80 | 510 |  | 54
| 105222210 | DCM 80-860 T | 3 | 80 | 510 |  | 60
| 105222220 | DCM 80-1020 T | 3 | 80 | 510 |  | 60
| 105222230 | DCM 100-820 T | 3 | 100 | 630 |  | 78
| 105222240 | DCM 100-1000 T | 3 | 100 | 630 |  | 90
| 105222250 | DCM 100-1200 T | 3 | 100 | 630 |  | 105
| 105222260 | DCM 100-1450 T | 3 | 100 | 630 |  | 120
POMPE IN LINEA SINGOLE flangiate/SINGLE IN-LINE PUMPS (2 poles)
| 105130050 | CP 40/1900 T | 3 | 40 | 390 | 17.6 | 12
| 105130070 | CP 40/2300 T | 3 | 40 | 390 | 21.8 | 12
| 105130090 | CP 40/2700 T | 3 | 40 | 390 | 26.9 | 12
| 105130110 | CP 40/3500 T | 3 | 40 | 390 | 34.8 | 12
| 105130300 | CP 40/3800 T | 3 | 40 | 390 |  | 18
| 105130310 | CP 40/4700 T | 3 | 40 | 390 |  | 24
| 105130320 | CP 40/5500 T | 3 | 40 | 390 |  | 24
| 105130330 | CP 40/6200 T | 3 | 40 | 390 |  | 24
| 105130170 | CP 50/2200 T | 3 | 50 | 425 |  | 18
| 105130190 | CP 50/2600 T | 3 | 50 | 425 |  | 18
| 105130210 | CP 50/3100 T | 3 | 50 | 425 |  | 18
| 105130230 | CP 50/4100 T | 3 | 50 | 425 |  | 24
| 105130340 | CP 50/4600 T | 3 | 50 | 400 |  | 36
| 105130350 | CP 50/5100 T | 3 | 50 | 400 |  | 36
| 105130360 | CP 50/5650 T | 3 | 50 | 400 |  | 36
|  | CP 65 - 1470/A/BAQE/1,5 | 3 | 65 | 360 | 14.7 | 48
|  | CP 65 - 1900/A/BAQE/2,2 | 3 | 65 | 360 | 19 | 48
|  | CP 65 - 2280/A/BAQE/3 | 3 | 65 | 360 | 22.8 | 54
|  | CP 65 - 2640/A/BAQE/4 | 3 | 65 | 360 | 26.4 | 60
|  | CP 65 - 3400/A/BAQE/5,5 | 3 | 65 | 360 | 34 | 54
|  | CP 65 - 4100/A/BAQE/7,5 | 3 | 65 | 360 | 41 | 66
|  | CP 65 - 4700/A/BAQE/11 | 3 | 65 | 475 | 47 | 84
|  | CP 65 - 5500/A/BAQE/15 | 3 | 65 | 475 | 55 | 90
|  | CP 65 - 6150/A/BAQE/18,5 | 3 | 65 | 475 | 61.5 | 102
|  | CP 65 - 6750/A/BAQE/22 | 3 | 65 | 475 | 67.5 | 102
|  | CP 65 - 7350/A/BAQE/22 | 3 | 65 | 475 | 73.5 | 102
|  | CP 65 - 9250/A/BAQE/30 | 3 | 65 | 475 | 92.5 | 102
|  | CP 80 - 1400/A/BAQE/2,2 | 3 | 80 | 360 | 14 | 84
|  | CP 80 - 1700/A/BAQE/3 | 3 | 80 | 360 | 17 | 84
|  | CP 80 - 2050/A/BAQE/4 | 3 | 80 | 360 | 20.5 | 90
|  | CP 80 - 2400/A/BAQE/5,5 | 3 | 80 | 360 | 24 | 102
|  | CP 80 - 2770/A/BAQE/7,5 | 3 | 80 | 440 | 27.7 | 120
|  | CP 80 - 3250/A/BAQE/11 | 3 | 80 | 440 | 32.5 | 120
|  | CP 80 - 4000/A/BAQE/15 | 3 | 80 | 440 | 40 | 150
|  | CP 80 - 5150/A/BAQE/18,5 | 3 | 80 | 500 | 51.5 | 120
|  | CP 80 - 5650/A/BAQE/22 | 3 | 80 | 500 | 56.5 | 120
|  | CP 80 - 6850/A/BAQE/30 | 3 | 80 | 500 | 68.5 | 150
|  | CP-G 80 - 8600/A/BAQE/37 | 3 | 80 | 620 | 86 | 150
|  | CP-G 80 - 9600/A/BAQE/45 | 3 | 80 | 620 | 96 | 150
|  | CP-G 80 - 10200/A/BAQE/55 | 3 | 80 | 620 | 102 | 150
|  | CP 100 - 1600/A/BAQE/4 | 3 | 100 | 500 | 16 | 114
|  | CP 100 - 1950/A/BAQE/5,5 | 3 | 100 | 500 | 19.5 | 120
|  | CP 100 - 2350/A/BAQE/7,5 | 3 | 100 | 500 | 23.5 | 150
|  | CP 100 - 2400/A/BAQE/11 | 3 | 100 | 550 | 24 | 210
|  | CP 100 - 3050/A/BAQE/15 | 3 | 100 | 550 | 30.5 | 210
|  | CP 100 - 3550/A/BAQE/18,5 | 3 | 100 | 550 | 35.5 | 240
|  | CP 100 - 3850/A/BAQE/22 | 3 | 100 | 550 | 38.5 | 240
|  | CP 100 - 4800/A/BAQE/30 | 3 | 100 | 550 | 48 | 240
|  | CP-G 100 - 5600/A/BAQE/37 | 3 | 100 | 550 | 56 | 240
|  | CP-G 100 - 6300/A/BAQE/45 | 3 | 100 | 550 | 63 | 240
|  | CP-G 100 - 8300/A/BAQE/55 | 3 | 100 | 670 | 83 | 270
|  | CP-G 125 - 4750/A/BAQE/37 | 3 | 125 | 620 | 46.5 | 360
|  | CP-G 125 - 5300/A/BAQE/45 | 3 | 125 | 620 | 51.5 | 390
|  | CP-G 125 - 5800/A/BAQE/55 | 3 | 125 | 620 | 57.5 | 420
POMPE IN LINEA GEMELLARI/TWIN IN-LINE PUMPS (2 poles)
| 105230300 | DCP 40-1250 T | 3 | 40 | 340 | 12.5 | 15
| 105230310 | DCP40-1650 T | 3 | 40 | 340 | 16.5 | 18
| 105230320 | DCP 40-2050 T | 3 | 40 | 340 | 20.5 | 21
| 105230330 | DCP 40-2450 T | 3 | 40 | 340 | 24.5 | 21
| 105230340 | DCP 50-1550 T | 3 | 50 | 365 |  | 36
| 105230350 | DCP 50-1900 T | 3 | 50 | 365 |  | 36
| 105230360 | DCP 50-2450 T | 3 | 50 | 365 |  | 36
| 105230370 | DCP 50-3000 T | 3 | 50 | 365 |  | 36
| 105230380 | DCP 50-3650 T | 3 | 50 | 410 |  | 36
| 105230390 | DCP 65-2300 T | 3 | 65 | 410 |  | 48
| 105230400 | DCP 65-2650 T | 3 | 65 | 450 |  | 54
| 105230410 | DCP 65-3250 T | 3 | 65 | 450 |  | 60
| 105230420 | DCP 65-3700 T | 3 | 65 | 450 |  | 60
| 105230430 | DCP 80-2530 T | 3 | 80 | 450 |  | 105
| 105230440 | DCP 80-3050 T | 3 | 80 | 510 |  | 120
| 105230450 | DCP 80-3650 T | 3 | 80 | 510 |  | 135
| 105230460 | DCP 80-4100 T | 3 | 80 | 510 |  | 135
| 105230470 | DCP 100-2450 T | 3 | 100 | 630 |  | 165
| 105230480 | DCP 100-2750 T | 3 | 100 | 630 |  | 165
| 105230490 | DCP 100-2800 T | 3 | 100 | 630 |  | 195
| 105230500 | DCP 100-2900 T | 3 | 100 | 630 |  | 210
| 105230510 | DCP 100-3300 T | 3 | 100 | 630 |  | 225
| 105230520 | DCP 100-3750 T | 3 | 100 | 630 |  | 225
ELETTRONICI FLANGIATI/SINGLE ELECTRIC PUMPS
| 105110610 | KLPE 40/600 M | 1 | 40 | 250 | 8.2 | 12
| 105110630 | KLPE 40/1200 M | 1 | 40 | 250 | 13.7 | 12
| 105110650 | KLME 50/600 M | 1 | 50 | 280 | 5.4 | 18
| 105110670 | KLPE 50/1200 M | 1 | 50 | 280 | 12 | 18
| 105110690 | KLME 65/600 M | 1 | 65 | 340 | 5.5 | 18
| 105110710 | KLPE 65/1200 T | 3 | 65 | 340 | 12 | 36
| 105110730 | KLME 80/600 M | 1 | 80 | 360 | 5.7 | 48
| 105110750 | KLPE 80/1200 T | 3 | 80 | 360 | 11.8 | 48
ELETTRONICI GEMELLARI/TWIN ELECTRIC PUMPS
| 105210610 | DKLPE 40/600 M | 1 | 40 | 250 | 8.2 | 12
| 105210630 | DKLPE 40/1200 M | 1 | 40 | 250 | 13.7 | 12
| 105210650 | DKLME 50/600 M | 1 | 50 | 280 | 5.4 | 18
| 105210670 | DKLME 50/1200 M | 1 | 50 | 280 | 12 | 18
| 105210690 | DKLME 65/600 M | 1 | 65 | 340 | 5.5 | 18
| 105210710 | DKLPE 65/1200 T | 3 | 65 | 340 | 12 | 36
| 105210730 | DKLME 80/600 M | 1 | 80 | 360 | 5.7 | 48
| 105210750 | DKLPE 80/1200 T | 3 | 80 | 360 | 11.8 | 48
CME ELETTRONICI 4 poli/ELECTRIC PUMPS 4 poles
| 105124010 | CME 40/540 M | 1 | 40 | 390 | 5.4 | 7.2
| 105124030 | CME 40/870 M | 1 | 40 | 390 | 8.7 | 7.2
| 105124050 | CME 50/630 M | 1 | 50 | 425 | 6.3 | 9.6
| 105124070 | CME 50/1000 M | 1 | 50 | 425 | 10.2 | 12
| 105124090 | CME 65/650 M | 1 | 65 | 475 | 6.2 | 30
| 105124110 | CME 65/960 M | 1 | 65 | 475 | 9.7 | 36
| 105124130 | CME 65/1400 T | 3 | 65 | 475 | 14.3 | 48
| 105124150 | CME 80/650 M | 1 | 80 | 525 | 6.3 | 72
| 105124170 | CME 80/980 T | 3 | 80 | 525 | 9.8 | 72
| 105124200 | CME 80/1330 T | 3 | 80 | 525 | 13.2 | 84
| 105124220 | CME 100/550 M | 1 | 100 | 550 | 5.7 | 84
| 105124240 | CME 100/950 T | 3 | 100 | 550 | 9.8 | 108
| 105124250 | CME 100/1500 T | 3 | 100 | 550 | 14.4 | 144
| 105124260 | CME 100/1800 T | 3 | 100 | 630 | 18.1 | 144
| 105124270 | CME 100/2000 T | 3 | 100 | 630 | 20.7 | 168
| 105124280 | CME 125/880 T | 3 | 125 | 630 | 8.4 | 210
| 105124290 | CME 125/1500 T | 3 | 125 | 630 | 14.7 | 240
| 105124310 | CME 150/1000 T | 3 | 150 | 690 | 10.7 | 240
| 105124320 | CME 150/1250 T | 3 | 150 | 690 | 13.3 | 240
1 Tensione Alternata
1 = Normale
3 = Industriale
2 Diametro Nominale
3 Lunghezza Interasse
4 Prevalenza (m)
5 Portata (m3/h)